## 两校区（完整）
安徽信息工程学院新芜校区维修配件规 红色字体是合同外的
序号 | 名称 | 类别 | 单位 | 规格参数 | 推荐品牌 | 单价
1 | 三竿式球形锁 | 木类 | 把 | 型号：5831，适用于门厚50-75mm，不锈钢铜芯，炬锋锁具 | 固特
2 | 门边卡条 | 木类 | 米 | 2.5x2.5cm阴角复合塑料卡条（灰色） | 吉林森工
3 | 门框边条 | 木类 | 米 | 9cmX2.5cm七字弯复合塑料门边条（灰色） | 吉林森工
4 | 玻璃胶 | 木类 | 只 | PSD-700中性快干型防霉耐候胶 | 旋威
5 | 密封胶 | 木类 | 只 | 6688中性硅酮耐候胶 | 旋威
6 | 自钻螺丝 | 木类 | 个 | 5X20MM十字头自钻螺丝 | 瑞美特
7 | 七字把手 | 木类 | 只 | 底长8cm把手长12cm铝合金把手 | 宝仕安
8 | 木门锁体 | 木类 | 把 | 小50锁体 | 宝仕安
9 | 卫生间铝合金锁 | 木类 | 套 | 型号：6335，小小50锁体 | 春光
10 | 铝合金集成板 | 木类 | 个 | 30X30cm铝合金集成板
11 | 集成吊顶卡条 | 木类 | 根 | 3X3铝合金吊顶卡槽
12 | 60X60吊顶 | 木类 | 块 | 60X60cm石膏板 | 龙牌
15 | 60X60集成顶 | 木类 | 块 | 60X60cm铝合金集成板 | 奥普
16 | 30X30集成顶 |  |  | 30X30cm铝合金集成板 | 奥普
17 | 免漆板 | 木类 | 张 | 2.4X1.2m免漆板（欲森） | 欲森
18 | 刷卡门锁 | 木类 | 副 | (yGS)型号9936PM | (yGS
19 | 刷卡门锁马达 | 木类 | 个 | 99936PM锁体马达 | (yGS
20 | 刷卡门锁电池盒 | 木类 | 个 | 99936PM刷卡锁电池盒 | (yGS
21 | 防盗门锁体 | 木类 | 个 | 280X240单眼锁体（280X240） | 宝仕安
22 | 防盗门把手 | 木类 | 个 | 盼盼防盗门把手 | 宝仕安
23 | 铁丝 | 木类 | 斤 | 16号 | 安平
24 | 铁丝 | 木类 | 斤 | 10号 | 安平
25 | 钢锯条 | 木类 | 个 | 细齿 | 恒海
26 | 木条 | 木类 | 根 | 2X4cm方木条（光面） | 吉林森工
27 | 木门门把手 | 木类 | 个 | 小50锁体门锁把手 | 宝仕安
28 | 角铁 | 木类 | 米 | 3x3镀锌角铁 | 延旭
29 | 角铁 | 木类 | 米 | 4x4镀锌角铁 | 延旭
30 | 角铁 | 木类 | 米 | 6x6镀锌角铁 | 延旭
31 | 方铁 | 木类 | 米 | 4x4镀锌方铁 | 延旭
32 | 木门锁芯 | 木类 | 把 | X70 带钥匙 适合门厚度45-55mm 长度70mm | 宝仕安
33 | 三环挂锁 | 木类 | 把 | 型号：364，规格：φ38 | 三环
34 | 三环挂锁 | 木类 | 把 | 型号：365，规格：φ50 | 三环
35 | 弹子门锁 | 木类 | 套 | 型号：6888-2，双保险四铜门锁 | 波士
36 | 链条锁 | 木类 | 把 | 1米，单环长48mm，宽17.5mm，粗5.8mm，内径9mm | 世环
37 | 球形锁 | 木类 | 套 | 型号：5831，适装门厚：35mm-50mm,不锈钢铜芯 | 奈我何
38 | 执手锁 | 木类 | 套 | 反提锁，孔距：6.5cm，锁芯：锌包铜，弹珠：铜，面板：不锈钢 | 又佳
39 | 执手锁（轴承锁） | 木类 | 套 | 材质铝合金、颜色镍拉丝、适合门厚35-55mm 中心距离50mm、锁舌材质铝合金、单锁舌、带钥匙、开门方向通用 | 宜路旺
40 | 玥玛锁 | 木类 | 把 | 型号：275C,挂锁 | 玥玛
41 | 办公桌抽屉锁 | 木类 | 把 | 锁芯直径：1.5cm，深度：1.7cm | 固特
42 | 办公桌三连锁 | 木类 | 把 | 杆长：42cm，锁芯直径：1.5cm，深度：2cm | 荣力斯
43 | 防盗门锁 | 木类 | 把 | 四防盗门，铜芯 | 佳卫
44 | 防盗门锁芯 | 木类 | 把 | 超B级,7cm | 金点原子
45 | 防盗门锁芯 | 木类 | 只 | 超B级,8cm | 金点原子
46 | 钥匙配件 | 木类 | 个 | 钥匙圈，28位 | 安绿
47 | 钥匙环 | 木类 | 只 | 大，直径2.5cm | 河流
48 | 钥匙环 | 木类 | 只 | 小，直径2.1cm | 河流
49 | 电子锁锁芯 | 木类 | 个 | 内壳长15cm，宽8.5cm，厚2cm | 爱迪尔
50 | 膨胀管 | 木类 | 包 | φ6,绿色 | 卓威
51 | 膨胀管 | 木类 | 包 | φ8,白色 | 卓威
52 | 膨胀钩 | 木类 | 只 | φ8 | 源生
53 | 膨胀螺丝 | 木类 | 只 | φ8*70mm,铁膨胀钩 | 源生
54 | 膨胀螺丝 | 木类 | 只 | φ12,短，铁膨胀钩 | 源生
55 | 膨胀螺丝 | 木类 | 根 | φ10*150mm,铁膨胀钩 | 源生
56 | 螺丝套装 | 木类 | 斤 | φ8 | 佰瑞特
57 | 十字槽平头自攻螺丝 | 木类 | 个 | 头型：十字平口，十字平口宽度：5mm，含平头螺丝长度：35mm | 易丝
58 | 吊扇防松螺丝 | 木类 | 斤 | 8mm*25mm | 佰瑞特
59 | 元机螺丝 | 木类 | 只 | 5x30 | 佰瑞特
60 | 元机螺丝 | 木类 | 只 | 5x50 | 佰瑞特
61 | 花篮螺丝 | 木类 | 只 | 收紧长度145mm，规格M6 | 蓬发
62 | 花篮卡头 | 木类 | 只 | 规格M6 | 亿品
63 | 木螺丝 | 木类 | 袋 | 1cm，十字平头 | 拉法基
64 | 木螺丝 | 木类 | 袋 | 1.6cm，十字平头 | 拉法基
65 | 木螺丝 | 木类 | 袋 | 2.5cm，十字平头 | 拉法基
66 | 木螺丝 | 木类 | 袋 | 4cm，十字平头 | 拉法基
67 | 木螺丝 | 木类 | 袋 | 6cm，十字平头 | 拉法基
68 | 铆钉 | 木类 | 盒 | 长6cm | 狄龙
69 | 干壁钉 | 木类 | 袋 | 长，长5cm | 拉法斯
70 | 干壁钉 | 木类 | 盒 | 短，长1.6cm | 拉法斯
71 | 水泥钉 | 木类 | 盒 | 70mm长 | 牛角
72 | 元钉 | 木类 | 斤 | 一寸半，规格50mm | 飞达
73 | 元钉 | 木类 | 斤 | φ8 | 飞达
74 | 元钉 | 木类 | 斤 | 二寸半，规格70mm | 飞达
75 | 码钉 | 木类 | 个 | 2寸 | 项日屋
76 | 麻花钻头 | 木类 | 根 | φ4，长7.4cm | 上工
77 | 麻花钻头 | 木类 | 根 | φ5.5，长8.5cm | 上工
78 | 麻花钻头 | 木类 | 根 | φ6.5，长10cm | 上工
79 | 麻花钻头 | 木类 | 根 | φ7，长11cm | 上工
80 | 麻花钻头 | 木类 | 根 | φ12，长14.5cm | 上工
81 | 麻花钻头 | 木类 | 根 | φ14，长15.5cm | 上工
82 | 电锤钻头(黄套） | 木类 | 根 | φ12，长15cm | 沪工
83 | 电锤钻头 | 木类 | 根 | φ6(短)，长11cm | 沪工
84 | 电锤钻头 | 木类 | 根 | φ6(长)，长15cm | 沪工
85 | 电锤钻头 | 木类 | 根 | φ8，长15cm | 沪工
86 | 电锤钻头 | 木类 | 根 | φ10，长14.5cm | 沪工
87 | 电锤钻头（绿套） | 木类 | 根 | φ12，长15cm | 沪工
88 | 电锤钻头 | 木类 | 根 | φ14，长15cm | 沪工
89 | 加长电锤钻头 | 木类 | 根 | φ25，长35cm | 沪工
90 | 不锈钢钻头 | 木类 | 根 | φ3.2，长6.4cm | 中天
91 | 不锈钢钻头 | 木类 | 根 | φ4.5，长7.5cm | 中天
92 | 不锈钢钻头 | 木类 | 根 | φ5.5，长9cm | 中天
93 | 不锈钢钻头 | 木类 | 根 | φ8，长11.5cm | 中天
94 | 不锈钢钻头 | 木类 | 根 | φ10，长13cm | 中天
95 | 切割机刀片 | 木类 | 片 | 金刚石锯片，外径宽11.2cm，内径宽1.6cm | 小蜜蜂
96 | 砂轮片 | 木类 | 片 | 小，外径宽10cm，内径宽1.6cm，厚2mm | 削铁虎
97 | 砂轮片 | 木类 | 片 | 大，外径宽35cm，内径宽2.6cm，厚3mm | 如意
98 | 钢锯条 | 木类 | 根 | 大，长31cm，宽1.2cm | 369
99 | 钢锯条 | 木类 | 根 | 小，长15.5cm，宽0.6cm | 369
100 | 钢锯弓 | 木类 | 把 | 8-12寸 | 得力
101 | 铁丝 | 木类 | 斤 | 10号，3.25mm | 沁雅
102 | 铁丝 | 木类 | 斤 | 12号，2.7mm | 沁雅
103 | 铁丝 | 木类 | 斤 | 14号，2.1mm | 沁雅
104 | 铁丝 | 木类 | 斤 | 16号，1.6mm | 沁雅
105 | 铁砂纸 | 木类 | 张 | 细砂纸1000目 | 工友
106 | 焊条 | 木类 | 包 | 2.5*298mm | 金桥
107 | 焊条 | 木类 | 包 | 3.2*350mm | 金桥
108 | 除锈剂 | 木类 | 桶 | 净含量400ml，型号：B-1165，产品尺寸：约20*6.5cm，规格：393g | 保赐利
109 | 防锈漆 | 木类 | 桶 | 规格：10kg，颜色：铁锈红 | 绿亮开林
110 | 调和漆 | 木类 | 桶 | 规格：2kg，颜色根据需要申购 | 百家丽
111 | 自喷漆 | 木类 | 瓶 | 规格：400ml | 奔腾
112 | 松香水 | 木类 | 瓶 | 规格：350ml | 双成
113 | 毛刷 | 木类 | 把 | 3寸 | 瑞桐
114 | 钢丝刷 | 木类 | 把 | 全长27cm，宽4cm，钢长丝12cm，木柄 | 星桥
115 | 滚筒刷 | 木类 | 把 | 3寸 | 精品
116 | 铁门栓 | 木类 | 个 | 大，24.5cm*3.5cm | 戴斯乐
117 | 铁门栓 | 木类 | 个 | 小，20cm*3.2cm | 戴斯乐
118 | 防盗门把手 | 木类 | 付 | 内芯：35mm，螺丝固定间距：11cm | 固特
119 | 木拉手 | 木类 | 付 | 直径：2.8CM，高度：2.2CM 含螺丝(长度:2cm,尾部直径0.3cm) | 乔创
120 | 防盗门把手（大） | 木类 | 付 | 材质：铁质，长度：27.5cm 宽度：6.5cm，螺丝固定间距尺寸：23.5cm | 固特
121 | 抽屉拉手 | 木类 | 付 | 螺丝固定间距：9.6cm，黑色 | 卓雅五金
122 | 铁拉手 | 木类 | 个 | 6寸，材料：铁质 | 泳良
123 | 铁门把手 | 木类 | 付 | 把手长44cm，宽7cm，固定螺丝间距：23.2cm | 固特
124 | 搭扣 | 木类 | 付 | 材质：铁质，普通暗箱扣，3寸 | 友胜
125 | 搭扣 | 木类 | 付 | 材质：铁质，普通暗箱扣，4寸 | 友胜
126 | 搭扣 | 木类 | 付 | 材质：铁质，普通暗箱扣，5寸 | 友胜
127 | 不锈钢门吸 | 木类 | 个 | 门吸长8cm | 林氏
128 | 卫生间门铰链 | 木类 | 个 | 长8.5cm，宽4.8cm，材质：PVC | 凯雅迪
129 | φ110木柜门合页 | 木类 | 只 | φ110 | 鹰盾
130 | 蝴蝶合页 | 木类 | 付 | 长宽各6.8cm，黑色，铁质 | 三星
131 | 合页 | 木类 | 付 | 大，长13.5cm，宽4.2cm | 钜鼎五金
132 | 合页 | 木类 | 付 | 小，长10cm，宽3.7cm | 钜鼎五金
133 | 教学楼门锁锁芯 | 木类 | 只 | X70 带钥匙 适合门厚度45-55mm 长度70mm
134 | 膨胀钩 | 木类 | 个 | m10x120 吊环挂钩304材质
135 | 粘合剂 | 木类 | 袋 | 20公斤/袋 | 德高
136 | 中性硅酮耐候胶 | 木类 | 箱 | 每箱15支 黑色 | 鸿枫叶
137 | 驼灰色油漆 | 木类 | 桶 | 13KG/桶 | 百家丽
138 | 黑色防腐油漆 | 木类 | 桶 | 13KG/桶 | 百家丽
139 | 黄油枪 | 木类 | 把
140 | 3#锂基脂 | 木类 | 桶 | 15KG/桶 | 长城
141 | 六角自攻螺丝 | 木类 | 斤 | &5.2*63mm | 坚威
142 | 厕所门锁扣件 | 木类 | 个 | 塑料 | 奥奇
143 | 厕所门锁扣件 | 木类 | 个 | 塑料 带扣手 | 远立
144 | 厕所门隔断合页 | 木类 | 个 | 塑料合页 | 远立
145 | 厕所隔断门门扣 | 木类 | 个 | 无人有人指示锁 | 雅盛
146 | 门头玻璃（白玻璃） | 木类 | 块 | 920X472mm 厚度5mm | 宏鑫
147 | 消防玻璃 | 木类 | 块 | 白玻璃，84X57 | 宏鑫
148 | 消防玻璃 | 木类 | 块 | 白玻璃，54X57 | 宏鑫
149 | 地板砖 | 木类 | 块 | 30X60 | 欧美
150 | 地板砖 | 木类 | 块 | 60X60 | 欧美
151 | 地板砖 | 木类 | 块 | 80X80 | 欧美
152 | 工位抽屉锁 | 木类 | 个 | 包邮三连三联抽屉锁文件柜锁电脑桌锁芯一锁三办公桌连体锁联动锁 | 鹰盾
153 | 防火门锁芯 | 木类 | 个 | 铜锁芯（通用）
154 | 不锈钢护栏国定件 | 木类 | 个 | 直角不锈钢国定件30X30的直角不锈钢孔为80mm | 金明
155 | 透明胶布 | 木类 | 卷 | 大号、5.0cm宽*180
156 | 塑料扎带 | 木类 | 包 | 自锁式塑料扎带4X300mm 白色
157 | 不锈钢焊丝 | 木类 | 斤 | 1.2mm （201） | 金桥
158 | 合页 | 木类 |  | 不锈钢长10cm 厚度2.5mm | 固特
159 | 合页 | 木类 | 付 | 材质：铁质、尺寸：4英寸、长10cm、展开宽6.8cm、厚0.2cm | 纳汇
160 | 不锈钢合页 | 木类 | 付 | 母合页长10.2cm，宽5cm，厚0.2cm 子合页长5.2cm，宽3.9cm，厚0.2cm | 华人
161 | 厕所隔断脚 | 木类 | 只 | 长18cm，黑色，材质：塑料 | 优格
162 | 卫生间隔断门锁 | 木类 | 付 | 含螺丝配件，材质：PVC，颜色：黑色，型号：YG001锁 | 格泰
163 | 卫生间门合页 | 木类 | 付 | 材质：塑料，表面工艺：黑化，型号：YG001合页，分左右手 | 维勋
164 | 插销 | 木类 | 付 | 大，长34.5cm，宽3.3cm | 三星
165 | 插销 | 木类 | 付 | 小，长15cm，宽3.1cm | 三星
166 | 滚珠 | 木类 | 个 | 带槽，孔径55mm，宽15.8mm，长68.2mm，框架高11.4mm 滑轮总高14.6mm | 明欣
167 | 滚珠 | 木类 | 个 | 不带槽，孔径55mm，宽15.8mm，长68.2mm，框架高11.4mm 滑轮总高14.6mm | 明欣
168 | Pvc窗芯 | 木类 | 个 | 材质：PVC，根据需要的实际尺寸申购 | 海螺型材
169 | pvc塑钢窗卡 | 木类 | 付 | 高强度锌合金，白色烤漆 | 海螺型材
170 | PVC型条 | 木类 | 根 | 材质：PVC，长2m，宽6cm，厚5.8cm | 海螺型材
171 | Pvc窗 | 木类 | 套 | 材质：PVC，按平方报价，根据需要的实际尺寸申购（含安装） | 海螺型材
172 | 挂钩 | 木类 | 个 | 摇头窗用 | 俊杰五金
173 | 木工板 | 木类 | 张 | 规格：长2.44m，宽1.22m，厚4mm | 兔宝宝
174 | 玻璃 | 木类 | 块 | 按平方厚度报价，根据需要的实际尺寸申购575*800*3 | 光华
175 | 玻璃 | 木类 | 块 | 根据实际尺寸 | 信义
176 | 骑马卡 | 木类 | 只 | 大，铁，内径6cm | 银润
177 | 骑马卡 | 木类 | 只 | 中，铁，内径3.5cm | 银润
178 | 骑马卡 | 木类 | 只 | 小，铁，内径1.6cm | 银润
179 | 丝杆 | 木类 | 根 | 床维修材料 | 华人
180 | 轨道 | 木类 | 根 | 30，长度300mm，25根/盒 | 千叶
181 | 轨道 | 木类 | 根 | 三节节数：3节，材质：铁，类型：滚珠，长度：38cm 轨道宽度：2.8cm，轨道厚度：1cm，包装：2支/付 | 亿嘉亿
182 | 轨道 | 木类 | 根 | 抽屉，长度400mm | 亿嘉亿
183 | 轨道 | 木类 | 根 | 40,长度400mm，25根/盒 | 千叶
184 | 轨道 | 木类 | 根 | 二折式钢珠，30根/盒 | 铭兴
185 | 铝芯轨道 | 木类 | 根 | 2Mpvc | 海螺型材
186 | 窗帘管卡 | 木类 | 只 | 宽度2cm | 海螺型材
187 | 窗帘卡架 | 木类 | 只 | 长4.8cm，宽2cm，螺丝固定间距1.5cm | 海螺型材
188 | 角铁 | 木类 | 只 | 90°，两边长度各为2.4cm，宽各为1.7cm 两孔间距1.4cm，孔径5mm，黄色铁质 | GD
189 | 角铁 | 木类 | 只 | 材质：铁质、长3.6cm、宽2.8cm、两孔间距1.8cm、加厚 | GD
190 | 锁扣 | 木类 | 只 | 不锈钢Z字 | GD
191 | 锁扣 | 木类 | 只 | 镀锌Z字 | GD
192 | 锁扣 | 木类 | 只 | 镀锌L字 | GD
193 | 扎带 | 木类 | 袋 | 大，100*500mm，100根/袋 | 固诺
194 | 扎带 | 木类 | 只 | 小，4*150mm，500根/袋 | 固诺
195 | 玻璃胶 | 木类 | 瓶 | 透明300ml，透明 | 堡垒
196 | 万能胶 | 木类 | 瓶 | 云石胶，0.6L | 大力士
197 | PVC胶水 | 木类 | 瓶 | 410-500克/瓶，硬质 | 南星
198 | AB胶 | 木类 | 组 | 40ml*2支/盒 | 哥俩好
199 | 晾衣叉 | 木类 | 根 | 材质：塑料 | 旺丰
200 | 簸箕 | 木类 | 个 | 带把，材质：塑料 | 世家
201 | 拖把 | 木类 | 个 | 木柄，全棉拖把头 | 荣荣
202 | 口罩 | 木类 | 只 | 脱脂纱布口罩，九层，14*19cm,劳保专用 | 兴隆劳保
203 | 抹布 | 木类 | 只 | 蓝红条，全棉，长64cm，宽30cm | 神迹
204 | 手套 | 木类 | 双 | 纱质 | 恒丰
205 | 蚊烟 | 木类 | 盒 | 净含量：38g*5双盘，无烟 | 正点
206 | 窗纱 | 木类 | 米 | 蓝色，宽度1m、1.2m、1.5m | 喜来乐
207 | 胶带 | 木类 | 卷 | 透明色，宽5.5cm | 创易
208 | 打气筒管 | 木类 | 根 | TPU防冻软管，适用于家用打气筒 | 琪琪
209 | 打气筒 | 木类 | 个 | 普通家用 | 恺亨
210 | 缝纫机油 | 木类 | 壶 | 适用于五金、电动、气动工具用油，液体状 | 天惠
211 | 黄油 | 木类 | 袋 | 小# | NKS
212 | 橡塑保温管 | 木类 | 米 | 2米/根 | 利业
213 | 保温管 | 木类 | 根 | 20水管双层保温棉（孔22mm) | 安泰
214 | 方管 | 木类 | 根 | 长305mm,宽40mm,高20mm,管壁厚度：3mm | 朝盛材料
215 | 水泥 | 木类 | 袋 | 品牌：海螺PC32.5水泥，规格：50KG/100斤 | 海螺
216 | 沙 | 木类 | 袋 | 黄沙，水泥用 | 河沙
217 | 瓜子片小石子 | 木类 | 袋 | 掺在水泥黄沙用 | 河沙
218 | 旗杆绳 | 木类 | 根 | 白色，高强度耐腐蚀6mm | 鸿跃化纤
219 | 2米窗帘杆 | 木类 | 根 | 长度2米，材质PVC | 菲雅特
220 | 3.6米窗帘杆 | 木类 | 根 | 长度3.6米，材质PVC | 菲雅特
221 | 粘鼠板 | 木类 | 张 | 规格：20.7cm*15cm*0.8cm，打开尺寸：20.7cm*30cm | 强力
222 | 6m防晒网 | 木类 | 米 | 规格：6m | 木石良缘
223 | 2m防晒网 | 木类 | 米 | 规格：2m | 木石良缘
224 | 抽屉偏心轮 | 木类 | 套 | 三合一连接件--15mm | 响震五金
225 | 元钢 | 木类 | 根 | 6#，用于窨井盖 | 宝钢
226 | 元钢 | 木类 | 根 | 8#，用于窨井盖 | 宝钢
227 | 元钢 | 木类 | 根 | 10#，用于窨井盖 | 宝钢
228 | 电控电表 | 电类 | 个 | HDDS1352-100KC电表 | 海恩德
229 | 应急照明灯 | 电类 | 个 | 安科瑞消防应急照明灯280*243 | 安科瑞
230 | 安全指示灯 | 电类 | 个 | 安全出口指示灯（安科瑞）350*180 | 安科瑞
231 | 吸顶灯 | 电类 | 个 | 安科瑞吸顶式圆形消防照明灯250 | 安科瑞
232 | 节能灯泡 | 电类 | 个 | 15W白色螺口节能灯泡 | 佛山照明
233 | LED日光灯 | 电类 | 只 | LEDT8灯管，12W白色 | 佛山照明
234 | 排风扇 | 电类 | 台 | 结成吊顶排风扇30X30cm白色 | 扬子
235 | LED日光灯 | 电类 | 只 | LED灯管，长60cm白色 | 佛山照明
236 | 天花小筒灯 | 电类 | 个 | 西普仕天花筒灯SP——16124型15cm | 佛山照明
237 | 天花长筒灯 | 电类 | 个 | 未找到 | 佛山照明
238 | 天花大筒灯 | 电类 | 个 | 明装筒灯天花吸顶悬挂式玄关灯25*30cm | 佛山照明
239 | 空调专用插座 | 电类 | 个 | 3P空调专用漏电保护插座 | 正泰
240 | 吊扇调速器 | 电类 | 个 | 10A定做大功率调速器 | 美的
| 路灯灯头 | 电类 | 个 | 一体化 50W
241 | LED灯支架 | 电类 | 个 | 1.2米LED灯双排支架 | 佛山照明
242 | LED灯支架 | 电类 | 个 | 1.2米LED灯单支架 | 佛山照明
243 | 电缆 | 电类 | 米 | 4毫米平方3加1电缆 | 鑫科
244 | 交流继电器 | 电类 | 个 | NCH8—20/20 | 正泰
245 | 交流接触器 | 电类 | 个 | CJD2—380/220 | 正泰
246 | 钠灯灯泡 | 电类 | 个 | 250W螺口钠灯路灯专用 | 欧普照明
247 | 整流器 | 电类 | 个 | 250W整流器路灯专用 | 欧普照明
248 | PZ30盒 | 电类 | 只 | 明装30回路 | 卓越
249 | PZ30盒 | 电类 | 只 | 明装6回路 | 卓越
250 | PZ30盒 | 电类 | 只 | 明装15回路 | 卓越
251 | 吸顶灯灯配 | 电类 | 个 | 16W、Ф20cmLED吸顶灯灯配 | 卓睿
252 | 电表 | 电类 | 个 | 额定电压：220V,额定频率：50HZ 基本电流：1.5（6）A、2.5（10）A、5（20）A、10（40）A、 15（60）A、20（80）A、30（100）A | 泰丰
253 | 三相四线电子式电能表 | 电类 | 个 | 型号：DTS794型，3*220/380V 3*30(100)A 50HZ | 德力西
254 | 三相四线互感电表 | 电类 | 个 | 规格：3*1.5（6）A，3*5（20）A | 德力西
255 | 互感器 | 电类 | 只 | 规格：75/5A | 正泰
256 | 互感器 | 电类 | 只 | 规格：50/5A | 正泰
257 | 互感器 | 电类 | 只 | 规格：1000/5A | 正泰
258 | 互感器 | 电类 | 只 | 规格：100/5A | 正泰
259 | 吊扇 | 电类 | 台 | 规格：1400mm,额定电压：220V，额定频率：50HZ 输入功率：75W,数量：3台/箱，毛重：13.5Kg,颜色：白色 外形尺寸：64.5*28.5*16.6（立方厘米） | 钻石
260 | 吸顶扇 | 电类 | 台 | 型号：FD-40，规格：400mm，额定电压：220V,额定频率：50HZ 额定功率：55W,外形尺寸：48*32*45.5（cm) | 钻石
261 | 调速器 | 电类 | 个 | 220V，86型 | 美的
262 | 电容 | 电类 | 个 | 1.5uF±5% 450V.AC 50/60HZ -25/+70°C | 松藤
263 | 钠灯补偿电容 | 电类 | 个 | PFC32uF±5%A 250Vac 50Hz/60Hz -40/105°C 470kΩ/1W | 世纪亚明照明
264 | 户外箱 | 电类 | 只 | PZ30-4 | 新索勒
265 | 户外箱 | 电类 | 只 | PZ30-6 | 新索勒
266 | 有线电视分线箱 | 电类 | 只 | 表面高度：24cm，宽度：18cm 内箱体高度：20cm,宽度：14cm,厚度：9cm | CATV
267 | A8型住宅配电箱 | 电类 | 只 | 型号：K47-007-A8，规格：7回路，体积：173*91*185mm | 爱好
268 | 双排配电箱 | 电类 | 只 | 型号：PZ-30，规格：双排 内径高度：47.5cm，内径宽度：35.5cm | 正泰
269 | 双排配电箱 | 电类 | 只 | 型号：PZ-30，规格：双排 内径高度：48cm，内径宽度：31.5cm | 正泰
270 | 单排配电箱 | 电类 | 只 | 型号：PZ-30，规格：单排 内径高度：25.5cm，内径宽度：43cm | 正泰
271 | PZ-30四回路配电箱 | 电类 | 只 | 型号：PZ-30四回路，规格：面板尺寸高16.5cm，面板尺寸宽14cm 内装1P空气开关4个 | 正泰
272 | 三项四线电表箱 | 电类 | 只 | 箱体宽度：30cm，高度：40cm，厚度：15.5cm | 天正
273 | 三项四线电表箱 | 电类 | 只 | 箱体宽度：40cm，高度：50cm，厚度：18cm | 天正
274 | 宽带线 | 电类 | 米 | 1*8 | 伍达
275 | 护套线 | 电类 | 米 | 1mm²,黑色 | 鑫科
276 | 护套线 | 电类 | 米 | 型号：ZR-BVVB，规格：2*2.5平方毫米 额定电压：300/500V，颜色分类：白色，整卷长度：100米 | 鑫科
277 | 软护套线 | 电类 | 米 | 2*4，橡皮软线 | 鑫科
278 | 三芯铜芯线 | 电类 | 米 | 3*1.5mm² | 鑫科
279 | 胶质线 | 电类 | 卷 | 纯铜电线、外皮阻燃 颜色：双色，线芯规格：0.75平方*2 | 鑫科
280 | 铜芯线 | 电类 | 米 | 规格：2.5mm²，长度：100m | 鑫科
281 | 铜芯线 | 电类 | 卷 | 规格：4mm²，长度：100m | 鑫科
282 | 铜芯线 | 电类 | 卷 | 规格：6mm²，长度：100m | 鑫科
283 | 铜芯线 | 电类 | 卷 | 规格：10mm²，长度：100m | 鑫科
284 | 铜芯线 | 电类 | 卷 | 规格：1.5mm²，长度：100m | 鑫科
285 | 铜芯线 | 电类 | 卷 | 规格：25mm²，长度：100m | 鑫科
286 | 电缆线 | 电类 | 捆 | 300/300V，内有两根护套线 | 鑫科
287 | 电水壶管插线 | 电类 | 根 | 额定电流：10A,额定功率：2500W,额定电压：250V 全长：1.5米纯铜线,三孔三插头 | 公牛
288 | 电水壶电热管 | 电类 | 个 | 功率：1500W，电压：220V | 长江
289 | 电水壶插座 | 电类 | 个 | 防干烧，220V/50HZ ，1500W | 长江
290 | 热水器插头 | 电类 | 个 | 额定电压：220V-50HZ，额定电流：10A、16A，额定通断能力：250A | 公牛
291 | 热水器密封圈 | 电类 | 个 | 内径：0.8cm | 坚威
292 | 开关盒盖 | 电类 | 个 | 86通用型 | 天一
293 | 明盒 | 电类 | 只 | 86通用性，阻燃材质 | 万巨塑业
294 | 三开关 | 电类 | 个 | 单控单开，额定电流10A，额定电压250V，PC阻燃材质 颜色：白色，包装：10只/盒 | 正泰
295 | 五眼一开 | 电类 | 个 | 额定电流10A，额定电压250V，阻燃材质， 颜色：白色，包装：10只/盒 | 正泰
296 | 水泵限位开关（浮球） | 电类 | 个 | 浮球开关 | 高峰
297 | 1P32A漏电开关 | 电类 | 个 | 1P32A，漏电
298 | 2P20A漏电开关 | 电类 | 个 | 2P20A，漏电 | 正泰
299 | 2P32A漏电开关 | 电类 | 个 | 2P32A，漏电 | 正泰
300 | 2P40A漏电开关 | 电类 | 个 | 2P40A，漏电
301 | 3P25A漏电开关 | 电类 | 个 | 3P25A，漏电 | 正泰
302 | 3P32A漏电开关 | 电类 | 个 | 3P32A，漏电 | 正泰
303 | 3P60A漏电开关 | 电类 | 个 | 3P60A，漏电 | 正泰
304 | 4P63A漏电开关 | 电类 | 个 | 4P63A，漏电 | 正泰
305 | 1P32A漏电开关 | 电类 | 只 | 1P32A，漏电 | 正泰
306 | 1P25A漏电开关 | 电类 | 只 | 1P25A，漏电 | 正泰
307 | 1P16A空气开关 | 电类 | 只 | 1P16A | 正泰
308 | 1P20A空气开关 | 电类 | 个 | 1P20A | 正泰
309 | 1P25A空气开关 | 电类 | 个 | 1P25A | 正泰
310 | 1P32A空气开关 | 电类 | 个 | 1P32A | 正泰
311 | 1P40A空气开关 | 电类 | 个 | 1P40A | 正泰
312 | 1P60A空气开关 | 电类 | 个 | 1P60A | 正泰
313 | 2P20A空气开关 | 电类 | 个 | 2P20A | 正泰
314 | 2P25A空气开关 | 电类 | 只 | 2P25A | 正泰
315 | 2P32A空气开关 | 电类 | 个 | 2P32A | 正泰
316 | 2P40A空气开关 | 电类 | 个 | 2P40A | 正泰
317 | 2P60A空气开关 | 电类 | 个 | 2P60A | 正泰
318 | 3P25A空气开关 | 电类 | 个 | 3P25A | 正泰
319 | 3P32A空气开关 | 电类 | 个 | 3P32A | 正泰
320 | 3P40A空气开关 | 电类 | 个 | 3P40A | 正泰
321 | 3P60A空气开关 | 电类 | 个 | 3P60A | 正泰
322 | 3P63A空气开关 | 电类 | 个 | 3P63A | 正泰
323 | 3P100A空气开关 | 电类 | 个 | 3P100A | 正泰
324 | 4P32A空气开关 | 电类 | 个 | 4P32A | 正泰
325 | 4P40A空气开关 | 电类 | 个 | 4P40A | 正泰
326 | 4P63A空气开关 | 电类 | 个 | 4P63A | 正泰
327 | 4P100A空气开关 | 电类 | 个 | 4P100A | 正泰
328 | 380V/160A空气开关 | 电类 | 个 | 380V/160A | 正泰
329 | 380V/100A空气开关 | 电类 | 个 | 380V/100A | 正泰
330 | 低压断路器 | 电类 | 个 | 80A | 正泰
331 | 380V125A空气开关 | 电类 | 个 | 380V/125A | 正泰
332 | 断路器端子通用导轨 | 电类 | 根 | 规格：长1米/根 宽3.5cm，厚度不限，材质：镀彩锌钢质导轨 | 正泰
333 | 交流接触器 | 电类 | 个 | 规格：CJT1-10，线圈电压：380V 50HZ | 正泰
334 | 正泰交流接触器 | 电类 | 组 | 规格：CJX2-1801，额定电流：18A,最大发热电流：32A 三开一闭，线圈电压：24V 36V 110V 220V 380V | 正泰
335 | 启辉器架 | 电类 | 个 | NO:C/2 250V 2A | D
336 | LED驱动电源镇流器 | 电类 | 只 | 规格：白壳1-3*1W DC：3-12V 350mA AC：85V-265V | LED DRIVER
337 | 40W镇流器 | 电类 | 个 | 额定电压：220V，功率因数：0.65，额定频率：50HZ 适用于：20W 30W 40W | 威亨
338 | 射灯+镇流器（LED天花灯） | 电类 | 个 | φ70，功率3*1W，颜色：高光，光色：正白，刀片形 | 卓睿
339 | LED筒灯 | 电类 | 个 | 型号：DAK-C1-0408，额定电压：AC220V 50HZ， 功率：8W6K，颜色：哑白，筒灯外圈颜色：白色，开孔直径：11cm | 东雄照明
340 | 触发器 | 电类 | 个 | CD-2a 220V 50Hz | 世纪亚明照明
341 | 瓷灯头（吸顶） | 电类 | 个 | 型号：096，6A 250V ， 10个装/盒 | 长盛
342 | 钠灯灯头 | 电类 | 个 | 250W | 兴龙
343 | 螺口灯头 | 电类 | 个 | E27国标，电流 4A， 电压 250V， 包装：20只/盒 | 吉顺王
344 | LED节能灯 | 电类 | 只 | 电压220V-240V 50HZ | 杰邦
345 | 节能灯 | 电类 | 只 | 40W | 华强
346 | 节能灯 | 电类 | 只 | 规格：8W，款式：T4电子节能灯 2U直管，颜色：白色 包装：50只/盒 | 佛山照明
347 | 节能灯 | 电类 | 只 | 36W，日光色，螺口 | 三禾星
348 | LED玉米灯 | 电类 | 只 | 60W 灯头E27、E40通用 | EL
349 | LED玉米灯 | 电类 | 只 | 40W U型 灯头E27 | 369
350 | 吸顶灯 | 电类 | 只 | 电压：220V，频率：50HZ | 贝斯特
351 | 金卤灯 | 电类 | 只 | 型号：JLZ150S4K 颜色分类：150W白光 双端长度：13.6cm | 世纪亚明
352 | 金卤灯全套（含架） | 电类 | 套 | 功率：150W，灯头型号：R7S 材质：铝材压铸，颜色：白光 | 世纪亚明
353 | 环形灯管 | 电类 | 只 | T6三基色环形灯管，功率：22W，额定电压：220V,额定频率：50/60Hz | 佛山照明
354 | 环形灯管 | 电类 | 只 | T6三基色环形灯管，功率：32W，额定电压：220V,额定频率：50/60Hz | 佛山照明
355 | 环形灯管 | 电类 | 只 | T6三基色环形灯管，功率：40W，额定电压：220V,额定频率：50/60Hz | 佛山照明
356 | 日光灯管 | 电类 | 根 | 款式：T8玻璃单管，总长度：1.2m ，规格：15W，颜色：白光 | 佛山照明
357 | 日光灯管 | 电类 | 根 | 款式：T8玻璃单管，功率：8W，电压220V，灯管长度：590mm 直径：26mm，颜色：白光 | 佛山照明
358 | 灯脚 | 电类 | 只 | 高4cm,250v,2.5A | 黄浦照明
359 | 日光灯灯架 | 电类 | 个 | 40W | 顺冠
360 | LED平板吸顶灯 | 电类 | 套 | 产品尺寸：300*300mm 功率：8W，色温：6000K，颜色：白光 | 卓睿
361 | LED圆形吸顶灯 | 电类 | 个 | 规格：29.5*9.5*29.5cm LED声控 瓦数：12W，额定电压：220V 50/60Hz，底盘直径：27cm | 照明
362 | LED平板吸顶灯电源驱动器 | 电类 | 个 | 输入：100-240VAC,恒流输出：DC300mA,负载：5...8*1W | 名族
363 | LED驱动电源（吸顶灯配） | 电类 | 套 | 材质：高散热铝基板+双金线，瓦数：18W，直径：20cm 颜色：白色，额定电压：220V | 卓睿
364 | LED驱动电源（吸顶灯配） | 电类 | 套 | 材质：高散热铝基板+双金线，瓦数：12W，直径：16cm 颜色：白色，额定电压：220V | 卓睿
365 | 定时器 | 电类 | 只 | 型号：KG316T，可编程数：8开8关 额定控制电源电压：AC220V 50Hz | 正泰
366 | 隔电墙 | 电类 | 个 | 螺纹：4分，高：67.5mm，宽：58.7mm，材质：工程塑料+铜镀镍螺纹 | 斯特
367 | 零排 | 电类 | 个 | 10孔材质：阻燃底座、黄铜规格：10孔，铜条总长度：82.5mm 安装孔径：90mm，底座总长度：104mm | 开泰
368 | 二眼插头 | 电类 | 只 | 规格：二眼，额定电流：10A，额定电压：250V，额定功率：2500W | 吉顺王
369 | 三眼插头 | 电类 | 只 | 额定电流：16A，额定电压：250V | 公牛
370 | 四项插头 | 电类 | 只 | 25A-440V~T4-25，四项 | 公牛
371 | 四项插头 | 电类 | 只 | 16A-440V~T4-16，四项 | 公牛
372 | 三眼插头 | 电类 | 个 | 规格：三眼，额定电流：10A，额定电压：250V，额定功率：2500W | 正泰
373 | 五眼插座 | 电类 | 只 | 规格：10A250V，五眼，颜色：白色，包装：10只/盒 | 正泰
374 | 三眼插座 | 电类 | 只 | 规格：16A250V，三眼，颜色：白色，包装：10只/盒 | 正泰
375 | 三眼插座 | 电类 | 只 | 规格：10A250V，三眼，颜色：白色，包装：10只/盒 | 正泰
376 | 模数式插座 | 电类 | 只 | 规格：10A250V | 正泰
377 | 模数式插座 | 电类 | 只 | 规格：16A250V | 正泰
378 | 四项插座 | 电类 | 只 | 16A，四项 | 正泰
379 | 四项插座 | 电类 | 只 | 25A，四项 | 正泰
380 | 双排五眼接线板 | 电类 | 个 | 规格：1.8m | 公牛
381 | 双排五眼接线板 | 电类 | 个 | 规格：3m | 公牛
382 | 双排五眼接线板 | 电类 | 个 | 规格：5m | 公牛
383 | 双排五眼接线板 | 电类 | 个 | 规格：10m | 公牛
384 | 穿线软管 | 电类 | 捆 | φ20 | 华亚
385 | 穿线软管 | 电类 | 捆 | φ25 | 华亚
386 | 穿线软管 | 电类 | 捆 | φ15 | 华亚
387 | 穿线软管 | 电类 | 捆 | φ40 | 华亚
388 | 电工穿线用弯头 | 电类 | 只 | φ16，PVC，阻燃材质 | 华亚
389 | 电工穿线用弯头 | 电类 | 只 | φ20，PVC，阻燃材质 | 华亚
390 | 电工穿线用弯头 | 电类 | 只 | φ25，PVC，阻燃材质 | 华亚
391 | 电工穿线用直接 | 电类 | 只 | φ18，PVC，阻燃材质 | 华亚
392 | 电工穿线用直接 | 电类 | 只 | φ22，PVC，阻燃材质 | 华亚
393 | 电工穿线用直接 | 电类 | 只 | φ26，PVC，阻燃材质 | 华亚
394 | 电工穿线用三通 | 电类 | 只 | φ20，PVC，阻燃材质 | 华亚
395 | 电工穿线用三通 | 电类 | 只 | φ26，PVC，阻燃材质 | 华亚
396 | 电工穿线用三通 | 电类 | 只 | φ25，PVC，阻燃材质 | 华亚
397 | 圆筒形熔断器底座 | 电类 | 只 | 20A~380V，10*38 10mm²MAX | 正泰
398 | 圆筒形帽熔断器 | 电类 | 只 | 额定电压500V~，额定电流20A，10只装/盒 | 正泰
399 | 电工胶布 | 电类 | 卷 | 黑色绝缘胶带 | 九头鸟
400 | 焊锡丝 | 电类 | 卷 | 500g/卷 | 阿尔法
401 | 焊锡膏 | 电类 | 盒 | 100g/盒，铁盒 | 威利
402 | 松香 | 电类 | 盒 | 黄色，规格：43mm*26mm*10mm | 五羊
403 | 管卡 | 电类 | 包 | φ20 | 三鑫
404 | 管卡 | 电类 | 包 | φ25 | 三鑫
405 | 穿线管卡 | 电类 | 只 | 4分 | 三鑫
406 | 管卡 | 电类 | 包 | φ16 | 三鑫
407 | 线卡 | 电类 | 盒 | 8mm | 虎牌
408 | PVC线槽 | 电类 | 米 | 规格：3m
409 | PVC线槽 | 电类 | 米 | 规格：4m
410 | PVC线槽 | 电类 | 米 | 规格：5m
411 | PVC线槽 | 电类 | 米 | 规格：10m
412 | 自粘电工胶布 | 电类 | 盒 | 10#高压橡胶自粘带，19mm*5yd*0.8mm | 电老虎
413 | 插卡取电器 | 电类 | 个 | 类型：86，颜色：白色 材质：进口PC材料阻燃级，负载电流达30A，电压：180-240V | 凯德利
414 | 铜鼻子 | 电类 | 个 | 规格：150m² | 正泰
415 | 铜鼻子 | 电类 | 个 | 规格：120m² | 正泰
416 | 铜鼻子 | 电类 | 个 | 规格：95m² | 正泰
417 | 铜鼻子 | 电类 | 个 | 规格：75m² | 正泰
418 | 铜鼻子 | 电类 | 个 | 规格：50m² | 正泰
419 | 铜鼻子 | 电类 | 个 | 规格：35m² | 正泰
420 | 铜鼻子 | 电类 | 个 | 规格：25m² | 正泰
421 | 铜鼻子 | 电类 | 个 | 规格：16m² | 正泰
422 | 铜鼻子 | 电类 | 个 | 规格：10m² | 正泰
423 | 灯带 | 电类 | 米 | 材质：LED,规格：5050，按米申购 | 明杰仕
424 | 黄腊管玻璃纤维套管 | 电类 | 条 | 内径：1-30MM | 恩德
425 | 换气扇 | 电类 | 台 | 边框尺寸：300*30cm、颜色：白色 | 诺儿奇
426 | LED平板灯 | 电类 | 只 | 300x300mm 18w | 卓睿
427 | 4开开关 | 电类 | 个 | 10A | 正泰
428 | 路灯镇流器 | 电类 | 只 | 250W | 世纪亚明
429 | 钠灯触发器 | 电类 | 只 | CD-2a | 世纪亚明
430 | 路灯电容 | 电类 | 只 | 32uf | 世纪亚明
431 | T5灯管 | 电类 | 只 | 21W | 三雄极光
432 | 3P100A漏电 | 电类 | 只 | 100A | 正泰
433 | 投光灯 | 电类 | 只 | 100W | 飞兔
434 | T5灯支架公母转角线 | 电类 |  | T5 | 雷士
435 | 吊扇吊杆 | 电类 |  | 吊杆70厘米 不配滑轮 加厚 | 美的
436 | 吊扇吊杆 | 电类 |  | 吊杆80厘米 | 美的
437 | 吊扇吊杆 | 电类 |  | 吊杆100厘米 | 美的
438 | 双电源切换开关 | 电类 |  | RMQ1-63/4P 63A | 上海人民
439 | 电源插座极性检测器 | 电类 |  | 250V 10A | 公牛
440 | Ф15水表 | 水类 | 套 | Ф15数字运城抄表水表 | 速达
441 | Ф25水表 | 水类 | 套 | Ф25数字运城抄表水表 | 速达
442 | 内膨胀螺丝 | 水类 |  | Ф8X120mm内膨胀螺丝 | 新阳
443 | 外膨胀螺丝 | 水类 |  | Ф8X60mm外膨胀螺丝 | 新阳
444 | 污水盖板 | 水类 | 只 | 59CM复合型材料5CM厚圆形 | 兴广
445 | 雨水窨井盖 | 水类 | 个 | 59X59cm复合材料5cm厚 | 兴广
446 | 雨水窨井盖 | 水类 | 个 | 69X69cm复合材料5cm厚 | 兴广
447 | 圆形窨井盖 | 水类 | 块 | 圆形、68cm 复合型 厚度5cm
448 | 方形窨井盖 | 水类 | 块 | 方形 69X69cm 复合型 厚度5cm
449 | 窨井盖板 | 水类 | 块 | 方形 50X50cm 厚度5cm
450 | 雨水沟盖板 | 水类 | 个 | 40x30cm复合材料3cm厚 | 兴广
451 | 雨水沟盖板 | 水类 | 个 | 50x40cm复合材料5cm厚 | 兴广
452 | 雨水沟盖板 | 水类 | 块 | 50X40cm 厚度4cm | 兴广
453 | 雨水沟盖板 | 水类 | 块 | 50X50cm 厚度4cm | 兴广
454 | 镀锌水管 | 水类 | 米 | φ65镀锌水管 3.0 | 山西龙成
455 | 镀锌水管 | 水类 | 米 | φ80镀锌水管 3.0 | 山西龙成
456 | 镀锌三通 | 水类 | 个 | φ50镀锌三通 | 山西龙成
457 | 镀锌三通 | 水类 | 个 | φ65镀锌三通 | 山西龙成
458 | 镀锌三通 | 水类 | 个 | φ80镀锌三通 | 山西龙成
459 | 镀锌弯头 | 水类 | 个 | φ50镀锌弯头 | 山西龙成
460 | 镀锌弯头 | 水类 | 个 | φ65镀锌弯头 | 山西龙成
461 | 镀锌弯头 | 水类 | 个 | φ80镀锌弯头 | 山西龙成
465 | 阀栏片 | 水类 | 个 | φ100阀栏片 | 恒达鑫
466 | 阀栏垫片 | 水类 | 个 | φ100阀栏垫片 | 廊坊美博
467 | 阀栏螺丝 | 水类 | 个 | φ100阀栏专用螺丝 | 新阳
468 | 小便斗感应器 | 水类 | 个 | 安华（装5号电池的）套装 | 安华
469 | 小便斗电磁阀 | 水类 | 个 | 安华（装5号电池的）套装 | 安华
470 | 下漏 | 水类 | 个 | 上口直径11cm 下口直径3.2cm | 樱花
471 | 面盆水嘴 | 水类 | 个 | 铜阀芯，不锈钢， Φ20 | 金助
472 | 不锈钢水龙头 | 水类 | 个 | 铜阀芯，不锈钢， Φ20加长 | 金徽
473 | 金属软管 | 水类 | 个 | 外管是不绣钢丝跟尼龙丝编制，内管是优质三元乙丙防爆内管 长50cm | 臻特
474 | 登便器 | 水类 | 个 | 陶瓷后位蹬便器500*400 | 九牧
475 | 台上盆 | 水类 | 个 | 科勒旗下卡丽KARAT洁德修边式台上脸盆 型号：18614T-1-WK565 x 465 x 200 mm | 九牧
476 | 登便器水箱 | 水类 | 套 | 厕所塑料水箱蹲便器水箱尺寸3-6L | 九牧
477 | 淋浴花洒 | 水类 | 套 | 花洒套装 | 星恩泽
478 | 水表 | 水类 | 个 | 杭州竞达电子有限公司 电子式智能冷水水表 LXSZ-25D | 杭州竞达
479 | PVC水管卡 | 水类 | 个 | φ20 | 公元
480 | PVC水管卡 | 水类 | 个 | φ25 | 公元
481 | PVC水管卡 | 水类 | 个 | φ32 | 公元
482 | PVC水管卡 | 水类 | 个 | φ50 | 公元
483 | 不锈钢冲洗管 | 水类 | 根 | 高度：94cm，管子直径3cm | 米其龙
484 | 小便下水管 | 水类 | 套 | 材质：塑料，重量：110g | 双发
485 | 编织软管 | 水类 | 根 | 304不锈钢编织软管，长40cm | 莉雅洁
486 | 编织软管 | 水类 | 根 | 304不锈钢编织软管，长50cm | 莉雅洁
487 | 编织软管 | 水类 | 根 | 304不锈钢编织软管，长80cm | 莉雅洁
488 | 热水器软管 | 水类 | 根 | 材质：不锈钢，规格：4分 接口、长150cm、接口20mm | 四季红
489 | 伸缩管 | 水类 | 根 | 上口内径：3.2cm,下口内径：2.7cm,最短345mm,最长800mm | 蒙娜丽莎
490 | PPR水管 | 水类 | 根 | φ20，4米/根（分冷热水管） | 华亚
491 | PPR水管 | 水类 | 根 | φ25，4米/根（分冷热水管） | 华亚
492 | PPR水管 | 水类 | 根 | φ32，4米/根（分冷热水管） | 华亚
493 | PPR水管 | 水类 | 根 | φ40（分冷热水管） | 华亚
494 | PPR水管 | 水类 | 根 | φ50（分冷热水管） | 华亚
495 | PPR水管 | 水类 | 根 | φ63（分冷热水管） | 华亚
496 | 不锈钢球阀 | 水类 | 个 | φ25 | 旭日
497 | PPR球阀 | 水类 | 个 | φ20，钢芯球阀，壁厚2.8mm以上
498 | PPR球阀 | 水类 | 个 | φ25，钢芯球阀，壁厚2.8mm以上
499 | PPR球阀 | 水类 | 个 | φ40，钢芯球阀，壁厚2.8mm以上
500 | PPR球阀 | 水类 | 个 | φ50，钢芯球阀，壁厚2.8mm以上
501 | PPR球阀 | 水类 | 个 | φ63，钢芯球阀，壁厚2.8mm以上
502 | 日丰铝塑管球阀 | 水类 | 个 | φ20 | 日丰
503 | 三角阀 | 水类 | 个 | 安装螺口直径：20mm，材质：铜芯，类型：单冷水阀 | 新卫达
504 | 大便冲洗阀 | 水类 | 个 | 铜阀芯、大体DN25（1寸），进水口直径约33mm，总高12cm | 优浪
505 | 小便冲洗阀 | 水类 | 个 | 全通体，4分接口 | 优浪
506 | 大便阀（小体） | 水类 | 只 | DN25，型号：小体，规格：总长度88mm， 进水口尺寸：1寸，出水口尺寸：1寸 | 优浪
507 | 全铜脚踩式蹲便器冲水阀 | 水类 | 个 | 阀芯材质：全铜，表面：镀铬，进水和出水螺纹接口尺寸：1寸 | 华尔杰
508 | 全铜脚踩式蹲便器冲水阀弯头 | 水类 | 个 | 全铜脚踩式蹲便器冲水阀配套使用，表面：镀铬，弯头接头尺寸：1寸 | 华尔杰
509 | PPR截止阀 | 水类 | 个 | φ20接口，PPR材质，铜芯，壁厚2.8mm以上 | 华亚
510 | PPR截止阀 | 水类 | 个 | φ25接口，PPR材质，铜芯，壁厚2.8mm以上 | 华亚
511 | PPR截止阀 | 水类 | 个 | φ32接口，PPR材质，铜芯，壁厚2.8mm以上 | 华亚
512 | PPR截止阀 | 水类 | 个 | φ40接口，PPR材质，铜芯，壁厚2.8mm以上 | 华亚
513 | PPR截止阀 | 水类 | 个 | φ50接口，PPR材质，铜芯，壁厚2.8mm以上 | 华亚
514 | PPR截止阀 | 水类 | 个 | φ63接口，PPR材质，铜芯，壁厚2.8mm以上 | 华亚
515 | PPR截止阀 | 水类 | 个 | φ75接口，PPR材质，铜芯，壁厚2.8mm以上 | 华亚
516 | 消防阀 | 水类 | 个 | φ65 | 天广
517 | PPR截止头 | 水类 | 个 | φ20，PPR材质，壁厚2.8mm以上
518 | PPR截止头 | 水类 | 个 | φ25，PPR材质，壁厚2.8mm以上
519 | PPR截止头 | 水类 | 个 | φ32，PPR材质，壁厚2.8mm以上
520 | 铁堵头 | 水类 | 个 | φ15，铸铁 | 佰纳
521 | 铁堵头 | 水类 | 个 | φ20，铸铁 | 佰纳
522 | 铁堵头 | 水类 | 只 | φ25，铸铁 | 佰纳
523 | 双键洁具 | 水类 | 套 | 适用于蹲位 | 卡耐德
524 | 水箱 | 水类 | 套 | 可调水阀：2L-6L，规格：390*130*460mm | 大心
525 | 坐便器水箱配件 | 水类 | 只 | 适用于坐位 | 龟
526 | 铁水嘴 | 水类 | 个 | 接口尺寸：4分，铜芯，外材质：铸铁 | 竹机
527 | 特长水嘴 | 水类 | 个 | 15cm长，铜阀芯，4分接口 | 日丰
528 | 中长水嘴 | 水类 | 个 | 11.5cm长，铜阀芯，4分接口 | 九牧
529 | 洗衣机水龙头 | 水类 | 个 | 9.5cm长，铜阀芯，4分接口 | 吉乃尔
530 | 面盆水嘴 | 水类 | 个 | 黄铜材质,陶瓷片阀芯，单把单孔，直径20 | 元发
531 | 面盆冷热混合阀水嘴 | 水类 | 个 | 黄铜材质,陶瓷片阀芯，单把双孔，4分接口，两孔间距10cm | 九牧
532 | 淋浴混合阀 | 水类 | 个 | 进水口距150mm,4分接口，单把双控，全铜材质 | 四季红
533 | 电热水器混水阀 | 水类 | 个 | 进水口距100mm,4分接口，单把双控，全铜材质 | 汉轩
534 | 单孔冷热水龙头 | 水类 | 个 | 款式：单把单孔，材质：黄铜，表面工艺：镀铬 阀芯类型：陶瓷片阀芯，安装方式：坐式 | 四季红
535 | 全铜芯开水器龙头 | 水类 | 个 | 材料：全铜，表面抛光镀铬或精抛不锈钢 颜色：亮铬色，规格：4分接口 | 腾耀
536 | 面盆下水 | 水类 | 个 | 高度12cm,不锈钢材质 | 九牧
537 | 面盆下水 | 水类 | 个 | 高度12cm,弹跳下水，非不锈钢材质
538 | 下水口头 | 水类 | 个 | 适用于水池和拖把池用，内径5.5cm | 优思居
539 | PPR内丝弯头 | 水类 | 个 | φ20*1/2，PPR材质，壁厚2.8mm以上 | 华亚
540 | PPR内丝弯头 | 水类 | 个 | φ25x1/2，PPR材质，壁厚2.8mm以上 | 华亚
541 | PPR内丝弯头 | 水类 | 个 | φ25x3/4，PPR材质，壁厚2.8mm以上 | 华亚
542 | PPR内丝弯头 | 水类 | 个 | φ32x1/2，PPR材质，壁厚2.8mm以上 | 华亚
543 | PPR内丝弯头 | 水类 | 个 | φ40x1/2，PPR材质，壁厚2.8mm以上
544 | PPR内丝弯头 | 水类 | 只 | φ32x1寸，PPR材质，壁厚2.8mm以上 | 华亚
545 | 内外丝铁弯头 | 水类 | 个 | φ20，铸铁 | 鑫安水暖
546 | 日丰铝塑管铜内丝弯头 | 水类 | 个 | φ20，黄铜材质 | 日丰
547 | 铜等径弯头 | 水类 | 个 | φ20，黄铜材质 | 晶润
548 | 铜座弯 | 水类 | 个 | φ20，黄铜材质 | 晶润
549 | PVC弯头 | 水类 | 个 | φ50-45°，PVC材质，壁厚2.3mm以上 | 华亚
550 | PVC弯头 | 水类 | 个 | φ50-90°，PVC材质，壁厚2.3mm以上 | 华亚
551 | PVC弯头 | 水类 | 个 | φ75，PVC材质，壁厚2.3mm以上 | 华亚
552 | PVC弯头 | 水类 | 个 | φ110-45°，PVC材质，壁厚2.3mm以上 | 华亚
553 | PVC弯头 | 水类 | 个 | φ110-90°，PVC材质，壁厚2.3mm以上 | 华亚
554 | PVC弯头 | 水类 | 个 | φ50-90°（检漏口），PVC材质 | 华亚
555 | pvc弯头 | 水类 | 个 | φ110（检漏口），PVC材质 | 华亚
556 | 铁弯头 | 水类 | 个 | 4分 | 鑫安水暖
557 | PPR弯头 | 水类 | 个 | φ20，90°，PPR材质，壁厚2.8mm以上 | 华亚
558 | PPR弯头 | 水类 | 个 | φ20，45°，PPR材质，壁厚2.8mm以上 | 华亚
559 | PPR弯头 | 水类 | 个 | φ25，90°，PPR材质，壁厚2.8mm以上 | 华亚
560 | PPR弯头 | 水类 | 只 | φ40，90°，PPR材质，壁厚2.8mm以上 | 华亚
561 | PPR弯头 | 水类 | 只 | φ50，90°，PPR材质，壁厚2.8mm以上 | 华亚
562 | PPR弯头 | 水类 | 只 | φ63，90°，PPR材质，壁厚2.8mm以上 | 华亚
563 | PVC S弯 | 水类 | 个 | φ110，PVC材质，S型，壁厚2.3mm以上 | 华亚
564 | pvc S弯 | 水类 | 个 | Φ50，PVC材质，S型，壁厚2.3mm以上 | 华亚
565 | PVC S弯 | 水类 | 个 | φ75，PVC材质，S型，壁厚2.3mm以上 | 华亚
566 | PPR快接 | 水类 | 个 | φ20，PPR材质，壁厚2.8mm以上 | 华亚
567 | PPR快接 | 水类 | 个 | φ25，PPR材质，壁厚2.8mm以上
568 | PPR快接 | 水类 | 个 | φ32，PPR材质，壁厚2.8mm以上
569 | PPR快接 | 水类 | 个 | φ50，PPR材质，壁厚2.8mm以上
570 | PPR快接 | 水类 | 个 | φ63，PPR材质，壁厚2.8mm以上
571 | 水表 | 水类 | 块 | 规格：1½"，品牌：汇丰 | 汇丰
572 | 水表 | 水类 | 块 | 规格：1"，品牌：汇丰 | 汇丰
573 | 水表 | 水类 | 块 | 规格：¾"，品牌：汇丰 | 汇丰
574 | 水表 | 水类 | 块 | 规格：½"，品牌：汇丰 | 汇丰
575 | 水表玻璃 | 水类 | 块 | 规格：ø100，品牌：汇丰 | 汇丰
576 | 水表玻璃封皮 | 水类 | 只 | 规格：ø100，品牌：汇丰 | 汇丰
577 | 铜内丝三通 | 水类 | 个 | φ20，黄铜材质 | 晶润
578 | 铜等经三通 | 水类 | 个 | φ20，黄铜材质 | 晶润
579 | PPR内丝三通 | 水类 | 个 | Φ20*1/2，内丝，PPR材质，壁厚2.8mm以上 | 华亚
580 | PPR内丝三通 | 水类 | 个 | φ32*1/2，内丝，PPR材质，壁厚2.8mm以上 | 华亚
581 | ppr内丝三通 | 水类 | 个 | Φ32x1"，内丝，PPR材质，壁厚2.8mm以上 | 华亚
582 | PPR内丝三通 | 水类 | 个 | Φ50*1/2，内丝，PPR材质，壁厚2.8mm以上 | 华亚
583 | PPR内丝三通 | 水类 | 个 | Φ20*1/2，内丝，PPR材质，壁厚2.8mm以上 | 华亚
584 | PPR内丝三通 | 水类 | 个 | Φ25*1/2，内丝，PPR材质，壁厚2.8mm以上 | 华亚
585 | PPR内丝三通 | 水类 | 个 | Φ40*1/2，内丝，PPR材质，壁厚2.8mm以上
586 | 铁三通 | 水类 | 个 | φ6 | 鑫安水暖
587 | PVC三通 | 水类 | 个 | φ20，PVC材质 | 华亚
588 | PVC三通 | 水类 | 个 | Φ50，PVC材质 | 华亚
589 | PPR三通 | 水类 | 个 | φ20，PPR材质，壁厚2.8mm以上 | 华亚
590 | PPR三通 | 水类 | 个 | φ25，PPR材质，壁厚2.8mm以上 | 华亚
591 | PPR三通 | 水类 | 个 | φ32，PPR材质，壁厚2.8mm以上 | 华亚
592 | PPR三通 | 水类 | 个 | φ25*20，PPR材质，壁厚2.8mm以上 | 华亚
593 | PPR三通 | 水类 | 个 | φ32*20，PPR材质，壁厚2.8mm以上， | 华亚
594 | PPR三通 | 水类 | 个 | φ40x20，PPR材质，壁厚2.8mm以上 | 华亚
595 | PPR三通 | 水类 | 个 | φ50x32，PPR材质，壁厚2.8mm以上 | 华亚
596 | PPR三通 | 水类 | 只 | φ63*32，PPR材质，壁厚2.8mm以上 | 华亚
597 | 铜内丝直通接头 | 水类 | 个 | φ20，黄铜材质 | 晶润
598 | 铜外丝直通接头 | 水类 | 个 | φ20，黄铜材质 | 晶润
599 | 铜等经直通接头 | 水类 | 个 | φ20，黄铜材质 | 晶润
600 | PVC直通接头 | 水类 | 个 | φ50，PVC材质，壁厚2.3mm以上 | 华亚
601 | PVC直通接头 | 水类 | 个 | φ75，PVC材质，壁厚2.3mm以上 | 华亚
602 | PVC直通接头 | 水类 | 个 | φ110，PVC材质，壁厚2.3mm以上 | 华亚
603 | PPR直通接头 | 水类 | 只 | φ20，PPR材质，壁厚2.8mm以上 | 华亚
604 | PPR直通接头 | 水类 | 个 | φ25，PPR材质，壁厚2.8mm以上 | 华亚
605 | PPR直通接头 | 水类 | 个 | φ50，PPR材质，壁厚2.8mm以上 | 华亚
606 | PPR直通接头 | 水类 | 个 | φ40，PPR材质，壁厚2.8mm以上 | 华亚
607 | PPR直通接头 | 水类 | 个 | φ63，PPR材质，壁厚2.8mm以上 | 华亚
608 | 外丝直通接头 | 水类 | 个 | φ20，外丝，PPR材质 | 华亚
609 | 内丝直通接头 | 水类 | 个 | φ20，内丝，PPR材质 | 华亚
610 | 内丝直通接头 PPR | 水类 | 个 | φ25，内丝，PPR材质 | 华亚
611 | PPR内丝直通接头 | 水类 | 个 | φ20x1/2，内丝，PPR材质 | 华亚
612 | PPR异径直接 | 水类 | 个 | φ25*20，PPR材质，壁厚2.8mm以上 | 华亚
613 | PPR异径直接 | 水类 | 个 | φ32*20，PPR材质，壁厚2.8mm以上 | 华亚
614 | 异径直接 | 水类 | 个 | φ32*25，PPR材质，壁厚2.8mm以上 | 华亚
615 | 异径直接 | 水类 | 个 | φ40*25，PPR材质，壁厚2.8mm以上 | 华亚
616 | 异径直接 | 水类 | 个 | φ50*40，PPR材质，壁厚2.8mm以上 | 华亚
617 | 异径直接 | 水类 | 个 | φ50*25，PPR材质，壁厚2.8mm以上 | 华亚
618 | 异径直接 | 水类 | 个 | φ50*32，PPR材质，壁厚2.8mm以上 | 华亚
619 | 异径直接(大小头） | 水类 | 个 | φ25*20，PPR材质，壁厚2.8mm以上 | 华亚
620 | 堵漏王 | 水类 | 袋 | 重量：1000克 | 科迪
621 | 挂便器 | 水类 | 个 | 高53cm ，材质：陶瓷 | 思拉奇
622 | 深蹲便器 | 水类 | 个 | 深23cm，材质：陶瓷 | 路易斯
623 | 浅蹲便器 | 水类 | 个 | 深16cm，材质：陶瓷 | 好诗兰
624 | 蹲缸密封圈 | 水类 | 个 | 接口内径尺寸：4cm | 九牧
625 | 马桶盖 | 水类 | 个 | 盖长42cm，盖宽33cm，材质：ABS | 久洁
626 | 马桶刷 | 水类 | 个 | 材质：塑料，全长约40cm,刷头尺寸约：10*4.5cm | ranran
627 | 面台盆 | 水类 | 个 | 总长53cm，宽46cm 盆内长40cm ，盆内宽29cm，材质：陶瓷 | 金宝璐
628 | 面盆三角架 | 水类 | 付 | 铬铁4*4 | 力创
629 | 大理石面板 | 水类 | 块 | 长96cm，宽55cm，挖孔内径长45cm，内径宽39cm | 卓鑫石业
630 | 拖把池 | 水类 | 个 | 规格：1#，九源牌,宽42cm,离地面最高度：45cm | 九源
631 | 阳台漏斗 | 水类 | 个 | 110*75 | 创杰
632 | 铁外丝 | 水类 | 个 | 4分，铸铁 | 临沂
633 | 铁外丝 | 水类 | 个 | 6分，铸铁 | 临沂
634 | 水池接头 | 水类 | 个 | 接口内径尺寸：6cm,上口内径尺寸：5cm | 优思居
635 | 淋蓬头 | 水类 | 个 | 4分接口，学生公寓用 | 华尔杰
636 | 淋浴喷头套装 | 水类 | 套 | 龙头类型：单花洒龙头，形状：圆形，花洒支架类型：固定支架 安装方式：挂墙式，材质：ABS | 星恩泽
637 | 生料带 | 水类 | 卷 | 材质：聚四氟乙烯，规格：长25m*宽5cm，外径：7cm | 爱浪
638 | PVC地漏 | 水类 | 个 | 上口直径：10cm，下口直径：5cm | 华亚
639 | 伸缩节 | 水类 | 只 | 管径：110mm | 华亚
640 | φ110沟槽弯头 | 水类 | 个 | φ110 | 冀硕
641 | φ110卡箍 | 水类 | 个 | φ110,含内圈 | 冀硕
642 | φ110压槽铁管 | 水类 | 根 | φ110，长50cm,厚度3cm | 冀硕
643 | 开水器浮球阀 | 水类 | 套 | 材质：304不锈钢，螺纹连接，螺纹长度4cm，接口尺寸4分 | 铭顺
644 | 开水器浮球 | 水类 | 个 | 材质：304不锈钢，规格：10cm ,螺纹连接，适用于4分浮球阀 | 铭顺
645 | 雨水沟盖板 | 水类 | 块 | 复合型材质、69.5*69.5cm、厚3.5cm | 谐盛
646 | 雨水沟盖板 | 水类 | 块 | 复合型材质、49*49cm、厚4.5cm | 谐盛
647 | 雨水沟盖板 | 水类 | 块 | 复合型材质、60*60cm、厚4cm | 谐盛
648 | 雨水沟盖板 | 水类 | 套 | 复合型材质、60*60cm、厚4cm、带框 | 谐盛
649 | 雨水沟盖板 | 水类 | 块 | 复合型材质、54*54cm、厚9cm | 谐盛
650 | 雨水沟盖板 | 水类 | 块 | 复合型材质、44*28.5cm、厚5cm | 谐盛
651 | 雨水沟盖板 | 水类 | 块 | 复合型材质、49.5*49.5cm、厚1cm | 谐盛
652 | 雨水沟盖板 | 水类 | 块 | 复合型材质、79*49cm、厚5cm | 谐盛
653 | 雨水沟盖板 | 水类 | 块 | 复合型材质、79*39cm、厚5.5cm | 谐盛
654 | 雨水沟盖板 | 水类 | 块 | 复合型材质、59*39cm、厚5cm | 谐盛
655 | 雨水沟盖板 | 水类 | 块 | 复合型材质、80*80cm、厚4cm | 谐盛
656 | 雨水沟盖板 | 水类 | 套 | 复合型材质、80*80cm、厚4cm、带框 | 谐盛
657 | 雨水沟盖板 | 水类 | 块 | 复合型材质、直径80cm、厚5cm（圆形） | 谐盛
658 | 雨水沟盖板 | 水类 | 套 | 复合型材质、直径80cm、厚5cm（圆形）、带框 | 谐盛
659 | 材料卡 | 工具 | 包
660 | 三轮车维修材料(轴承） | 工具 | 个 | 内径：2.7cm，外径：5cm | 斯凯孚
661 | 电笔 | 工具 | 支 | 长度140mm,一字头宽3mm | 得力
662 | 万用表 | 工具 | 块 | MF-47 | 正泰
663 | 电烙铁 | 工具 | 把 | 60W | 得力
664 | PPR剪刀 | 工具 | 只 | HLJ-42mm | 得力
665 | 热熔机 | 工具 | 套 | 型号：75-110 | 重坚
666 | 水拔子 | 工具 | 个 | 材质：优质PVC及树脂 | 世家
667 | 污水泵 | 工具 | 台 | 750W | 田新
668 | 污水泵 | 工具 | 台 | 750W，外直径14cm,内直径6cm,连接法兰 | 上海金锣
669 | 三角锉 | 工具 | 把 | 总长度：19cm，锉长：3.8cm | 沪工
670 | 平锉 | 工具 | 把 | 总长度：24cm，锉长：3.8cm | 沪工
671 | 螺丝刀 | 工具 | 把 | 2寸，高碳钢材质，头部加磁 | 得力
672 | 螺丝刀 | 工具 | 把 | 2.5寸，高碳钢材质，头部加磁 | 得力
673 | 螺丝刀 | 工具 | 只 | 3寸，高碳钢材质，头部加磁 | 得力
674 | 螺丝刀 | 工具 | 只 | 5寸，材质：6150铬钒钢，头部加磁 | 得力
675 | 平口螺丝刀 | 工具 | 把 | 6寸，材质：6150铬钒钢，头部加磁 | 得力
676 | 穿心螺丝刀 | 工具 | 只 | 6寸，150*6.3mm，头部加磁 | 得力
677 | 充电螺丝刀 | 工具 | 套 | 12V | 邦达
678 | 羊角锤 | 工具 | 把 | 鲁工工具，0.25KG | 东瑞鲁工
679 | 塑料理盒 | 工具 | 只 | 大，长41.5cm，宽28.5cm，高12.5cm，蓝色 | 三明
680 | 塑料理盒 | 工具 | 只 | 小，长35cm，宽23.5cm，高10cm，蓝色 | 三明
681 | 活动扳手 | 工具 | 个 | 8寸/200mm，长200mm，最大开口25mm，钳头厚度10mm | 得力
682 | 活动扳手 | 工具 | 个 | 6寸/160mm，长160mm，最大开口20mm，钳头厚度18mm | 得力
683 | 活动扳手 | 工具 | 个 | 10寸/250mm，长255mm，最大开口30mm，钳头厚度11mm | 得力
684 | 活动扳手 | 工具 | 个 | 12寸/300mm，长300mm，最大开口36mm，钳头厚度13mm | 得力
685 | 活动扳手 | 工具 | 个 | 15寸/375mm，长375mm，最大开口38mm，钳头厚度15mm | 得力
686 | 活动扳手 | 工具 | 个 | 18寸/450mm，长450mm，最大开口45mm，钳头厚度17mm | 得力
687 | 活动扳手 | 工具 | 个 | 24寸/600mm，长600mm，最大开口60mm，钳头厚度19mm | 得力
688 | 消防阀扳手 | 工具 | 个 | 27cm | 得力
689 | 呆扳 | 工具 | 个 | 7mm开口，优质碳素钢 | 得力
690 | 9件套铜扳 | 工具 | 套 | 用于上紧和卸松螺丝的工具 | 得力
691 | 内六角扳 | 工具 | 个 | 适用于6mm螺丝 | 得力
692 | 管子钳 | 工具 | 把 | 规格：48" | 得力
693 | 管子钳 | 工具 | 把 | 规格：14" | 得力
694 | 管子钳 | 工具 | 把 | 规格：12" | 得力
695 | 卷尺 | 工具 | 把 | 长度：5m，型号：DL9005 | 得力
696 | 卷尺 | 工具 | 把 | 长度：10m，型号：DL9010 | 得力
697 | 游标卡尺 | 工具 | 把 | 规格：0-200mm | 美耐特
698 | 刀锯 | 工具 | 把 | 刀片锯齿状，带把全长44cm,刀锯长31.5cm | 京岛
699 | 回形针 | 工具 | 盒 | 型号：0018，材质：镀镍，规格：3# 100只/盒 | 得力
700 | 美工刀刀片 | 工具 | 盒 | 型号：2011，规格：SKS-100mm*18*0.5mm | 得力
701 | 自粘性标签 | 工具 | 袋 | 106 36枚/张 10张/袋 | 铭盛
702 | 铝合金人字梯 | 工具 | 把 | 4m | 福浦
703 | 铝合金人字梯 | 工具 | 把 | 3m | 福浦
704 | 铝合金人字梯 | 工具 | 把 | 2m | 福浦
705 | 铁锹 | 工具 | 个 | 材质：高碳钢、杉木手柄，长度：总长148cm，规格：尖头、平头 | 杭州益丰
706 | 三角铲 | 工具 | 个 | 带木把全长20.5cm，铁铲长12cm，铁铲最宽处7.3cm | 林凤五金
707 | 电池 | 工具 | 节 | 9V | 南孚
708 | 电池 | 工具 | 节 | 2号 | 南孚
709 | 电池 | 工具 | 节 | 5号 | 南孚
710 | 银色堵头电池盒 | 工具 | 个 | 材质：PVC,装5#电池4节 | 奕熙洲
711 | 自动号码机 | 工具 | 个 | 52型，长城牌 | 长城
712 | 报刊栏吸铁石 | 工具 | 个 | 带磁，圆形，直径1.8cm | 磁阿宝
713 | 铁撬棒 | 工具 | 根 | 1米/根 | 临沂
714 | AB胶 | 木类 | 组 | 40ml*2支/盒 | 哥俩好
715 | 单开关 | 电类 | 个 | 单控单开，额定电流10A，额定电压250V，PC阻燃材质 颜色：白色，包装：10只/盒 | 正泰
716 | 双开关 | 电类 | 个 | 单控单开，额定电流10A，额定电压250V，PC阻燃材质 颜色：白色，包装：10只/盒 | 正泰
717 | 钠灯镇流器 | 电类 | 个 | 250W | 世纪亚明照明