## 预算一 (hidden)
文津校区2#宿舍楼改造费用预算
序号 | 项目名称 | 项目范围及要求 | 计量单位 | 数量 | 综合单价 | 合价 | 备注
1 | 环氧耐磨地坪漆 | 1、所有卧室、客厅地面做环氧耐磨地坪漆； 2、满足室内装修及环保标准； | m2 | 1350 | 70 | 94500 | 颜色待定
2 | 内墙墙面、顶棚出新 | 1、内墙乳胶漆刷涂两遍； 2、全部可视部分； 3、局部需铲除、批灰后再刷涂乳胶漆； | m2 | 9000 | 15 | 135000
3 | 阳台外墙面出新 | 1、外墙涂料两遍； 2、全部可视部分； 3、局部需铲除、批灰后再刷涂外墙漆；
4 | 楼梯间、过道墙裙修复 | 1、楼梯间、过道墙裙部分，铲除开裂、空鼓部分墙裙； 2、基层处理后（砂浆层凿毛）新贴墙砖，保持与原墙裙风格一致； | m2 | 810 | 60 | 48600 | 含踢脚线
5 | 楼梯扶手出新 | 1、铲除原基层； 2、对破损处进行修补，整体刷防腐漆两遍，立柱打磨除锈后刷防锈漆两遍； 3、过道东西侧栏杆打磨除锈刷漆； | m | 90 | 50 | 4500
6 | 新建开水房 | 1、墙面开门洞增设0.9*2.05木门与入户门一致，新建隔间尺寸1.5m*2.5m； 2、隔间采用砖砌（24墙），地面采用双层丙纶布防水贴地砖，墙面30cm高双层丙纶布防水贴墙砖到顶； 3、布设开水机、洗衣机强电及给排水管道； 4、原客厅照明增设开关分区； | 间 | 6 | 17000 | 102000 | 砖砌隔断，含布电
7 | 门出新及更换锁具 | 1、铲除，批灰打磨； 2、防腐漆两遍，摇头玻璃打胶固定； 3、更换锁具； 4、损坏严重的木门进行更换（浴室木门）； | 樘 | 180 | 100 | 18000
8 | 楼梯踏步瓷砖修复 | 1、铲除楼梯间及过道破损地砖； 2、基层处理后恢复至原地面风格一致； | m2 | 15 | 130 | 1950
9 | 空气能热水改造 | 空气能单位按学校要求建设 | 间
10 | 家具搬运 | 待定
11 | 窗帘清洁安装 | 1、所有窗帘拆下清洗并安装到位； 2、所有窗帘轨道损坏修复到位；
12 | 灯具更换 | 1、拆除原有灯具，放至学校指定位置； 2、更换LED吸顶灯；
13 | 室内插座、开关修复 | 1、测试楼宇内全部插座开关性能； 2、更换损坏插座、开关确保全部可以正常安全使用；
14 | 给排水管道维修、疏通 | 1、对楼宇内损坏、老化管道排查检修； 2、更换影响正常使用的给排水管道； 3、疏通下水管道，并配地漏盖；
15 | 洗脸台修复 | 1、部分破损洗脸台盆修复；
16 | 顶层、外墙局部防水维修 | 1、查找漏点； 2、对漏点进行防水处理； 3、墙面恢复；
17 | 卫生间防水维修 | 1、楼宇卫生间防水问题排查统计； 2、针对性修复卫生间、洗脸台区域渗漏问题；
18 | 东西侧落地窗维修 | 1、整体落地窗更换（变形严重）； 2、破损玻璃更换； 3、窗框外围全部打密封胶；
19 | 线路整理 | 1、拆除废弃线路； 2、所有线路进桥架； 3、桥架修复； | 项 | 1 | 10000 | 10000 | 标准待定
20 | 门头维修 | 1、楼宇门头漏水治理； 2、内外墙体粉刷层铲除并重新粉刷批灰刷漆； |  |  |  | 414550
21

## 方案 (hidden)
文津校区2#宿舍楼改造方案
序号 | 项目名称 | 项目范围及要求
1 | 环氧耐磨地坪漆 | 1、所有卧室、客厅地面做环氧耐磨地坪漆； 2、满足室内装修及环保标准；
2 | 内墙墙面、顶棚出新 | 1、内墙乳胶漆刷涂两遍； 2、全部可视部分； 3、局部需铲除、批灰后再刷涂乳胶漆；
3 | 阳台外墙面出新 | 1、外墙涂料两遍； 2、全部可视部分； 3、局部需铲除、批灰后再刷涂外墙漆；
4 | 楼梯间、过道墙裙修复 | 1、楼梯间、过道墙裙部分，铲除开裂、空鼓部分墙裙； 2、基层处理后（砂浆层凿毛）新贴墙砖，保持与原墙裙风格一致；
5 | 楼梯扶手出新 | 1、铲除原基层； 2、对破损处进行修补，整体刷防腐漆两遍，立柱打磨除锈后刷防锈漆两遍； 3、过道东西侧栏杆打磨除锈刷漆；
6 | 新建开水房 | 1、墙面开门洞增设0.9*2.05木门与入户门一致，新建隔间尺寸1.5m*2.5m； 2、隔间采用砖砌（24墙），地面采用双层丙纶布防水贴地砖，墙面30cm高双层丙纶布防水贴墙砖到顶； 3、布设开水机、洗衣机强电及给排水管道； 4、原客厅照明增设开关分区；
7 | 门出新及更换锁具 | 1、铲除，批灰打磨； 2、防腐漆两遍，摇头玻璃打胶固定； 3、更换锁具； 4、损坏严重的木门进行更换（浴室木门）；
8 | 楼梯踏步瓷砖修复 | 1、铲除楼梯间及过道破损地砖； 2、基层处理后恢复至原地面风格一致；
9 | 空气能热水改造 | 空气能单位按学校要求建设
10 | 家具搬运 | 待定
11 | 窗帘清洁安装 | 1、所有窗帘拆下清洗并安装到位； 2、所有窗帘轨道损坏修复到位；
12 | 灯具更换 | 1、拆除原有灯具，放至学校指定位置； 2、更换LED吸顶灯；
13 | 室内插座、开关修复 | 1、测试楼宇内全部插座开关性能； 2、更换损坏插座、开关确保全部可以正常安全使用；
14 | 给排水管道维修、疏通 | 1、对楼宇内损坏、老化管道排查检修； 2、更换影响正常使用的给排水管道； 3、疏通下水管道，并配地漏盖；
15 | 洗脸台修复 | 1、部分破损洗脸台盆修复；
16 | 顶层、外墙局部防水维修 | 1、查找漏点； 2、对漏点进行防水处理； 3、墙面恢复；
17 | 卫生间防水维修 | 1、楼宇卫生间防水问题排查统计； 2、针对性修复卫生间、洗脸台区域渗漏问题；
18 | 东西侧落地窗维修 | 1、整体落地窗更换（变形严重）； 2、破损玻璃更换； 3、窗框外围全部打密封胶；
19 | 线路整理 | 1、拆除废弃线路； 2、所有线路进桥架； 3、桥架修复；
20 | 门头维修 | 1、楼宇门头漏水治理； 2、内外墙体粉刷层铲除并重新粉刷批灰刷漆；
21 | 注：本次招标拟采用总价包干模式，获取招标文件后组织投标人集中踏勘现场，所有问题现场答疑，施工数量由投标单位自行测算，数量的准确性由投标人负责。

## 预算清单
新芜校区A37楼西门门面增容项目清单
序号 | 项目名称 | 项目特征描述 | 单位 | 工程量 | 备注 | 计量单位 | 数量 | 综合单价 | 合价
1 | 电缆 | 1、名称:铜芯电缆 2、规格:YJV-4*240 3、敷设方式:从A21楼配电房出线下地，穿线至A37楼配电间； 工作内容：1、电缆头制作、安装 2、防火堵洞 3、部分登高作业； | m | 160 | 要求为整根电缆 | m2 | 1000 | 60 | 60000
2 | 电缆 | 1、名称:铜芯电缆 2、规格:YJV-4*185 3、敷设方式:从A21楼配电房出线下地，穿线至A37楼配电间； 工作内容：1、电缆头制作、安装 2、防火堵洞 3、部分登高作业； | m | 160 | 要求为整根电缆
3 | 电缆 | 1、名称:铜芯电缆 2、规格:YJV-4*70+1*35 3、敷设方式:从A37楼配电间新安装的动力柜出线，利用原桥架安装至每户； 工作内容：1、电缆头制作、安装 2、防火堵洞 3、部分登高作业； | m | 60 | 要求为整根电缆 | m2 | 8000 | 10 | 80000
4 | 电缆 | 1、名称:铜芯电缆 2、规格:YJV-4*50+1*25 3、敷设方式:从A37楼配电间新安装的动力柜出线，利用原桥架安装至每户； 工作内容：1、电缆头制作、安装 2、防火堵洞 3、部分登高作业； | m | 100 | 要求为整根电缆
5 | 电缆 | 1、名称:铜芯电缆 2、规格:YJV-4*35+1*16 3、敷设方式:从A37楼配电间新安装的动力柜出线，利用原桥架安装至每户； 工作内容：1、电缆头制作、安装 2、防火堵洞 3、部分登高作业； | m | 70 | 要求为整根电缆
6 | 电缆 | 1、名称:铜芯电缆 2、规格:YJV-5*16 3、敷设方式:从A37楼配电间新安装的动力柜出线，利用原桥架安装至每户； 工作内容：1、电缆头制作、安装 2、防火堵洞 3、部分登高作业； | m | 600 | 至每户要求整根电缆
7 | 电缆保护管 | 1、名称：电缆保护管 2、材质：镀锌钢管 | m | 250
8 | 配电柜安装 | 1、名称、型号:低压配电箱 2、明装，距地0.8米安装 3、具体详见系统图 | 个 | 2
9 | 桥架 | 1、名称:桥架 2、材质:镀锌钢管 3、规格:300*100 | m | 100
10 | 吊顶拆除恢复 | 名称:硅钙板拆除恢复 | m² | 100
11 | 叉车 | 台班 | 台班 | 2
注：本次招标拟采用单价合同，获取招标文件后组织投标人必须踏勘现场，所有问题现场答疑，施工数量暂定，验收据实结算，请各投标人根据现场实际情况合理报价