## 明细表
A32食堂五楼厨具设备采购清单
编号 | 设备名称 | 尺寸（mm) | 参数 | 数量 | 单位 | 品牌 | 备注 | 单价 | 金额
5F厨房
CB冷库
CB01 | 保鲜库 | 4400*4300*2500 | —库板可见面为201材质不锈钢，不可见面为彩钢板，库板厚度为100mm； —采用压缩机组与冷风机； —风冷冷凝器，配重力回归门； —库内温度：+2℃~+8℃； —设备功率：6Kw/380v。 —安装后库内地坪由土建方或装修方铺设水泥地坪。 -所投冷库的控制器具有高低温报警功能、压缩机保护功能、电压缺项保护功能、未关冷库门提醒功能。 | 1 | 套 | 压缩机：谷轮、松下
CB02 | 冷冻库 | 4600*4300*2500 | —库板可见面为201材质不锈钢，不可见面为彩钢板，库板厚度为100mm； —采用压缩机组与冷风机； —风冷冷凝器，配重力回归门； —库内温度：-10℃~-18℃； —设备功率：6Kw/380v。 —安装后库内地坪由土建方或装修方铺设水泥地坪。 -所投冷库的控制器具有高低温报警功能、压缩机保护功能、电压缺项保护功能、未关冷库门提醒功能。 | 1 | 套 | 压缩机：谷轮、松下
CC包房荤、素菜加工间
CC01 | 单星大水池 | 1000*760*950 | —台面：304-1.0mm不锈钢板 —水斗：304-1.0mm不锈钢板 —加强筋：201-1.0mm不锈钢板 —立柱：ø38×1.0mm不锈钢圆管 —台脚：可调节不锈钢子弹脚 —配一个单温水龙头 | 5 | 台 | 厂制品
CC02 | 双层工作台 | 1500*800*800 | —台面：304-1.2mm不锈钢板 —加强筋：201-1.2mm不锈钢板 —层板：50×25mm加厚不锈钢格栅层板 —立柱：ø38×1.0mm不锈钢圆管 —台脚：可调节不锈钢子弹脚 | 4 | 台 | 厂制品
CC03 | 剖鱼池 | 1500*760*950 | —台面：304-1.0mm不锈钢板 —水斗：304-1.0mm不锈钢板 —加强筋：201-1.0mm不锈钢板 —立柱：ø38×1.0mm不锈钢圆管 —台脚：可调节不锈钢子弹脚 —配一个单温水龙头 | 1 | 台 | 厂制品
CC04 | 绞切两用机 | 550*420*835 | —集切肉绞馅功能于一体，切肉厚薄均匀。 —切肉厚度：3、5mm； —效率（KG/H）：400（片）200（丝）100（馅）； —外形尺寸约：550*420*835mm； —设备功率：220v/1.1kw。 | 1 | 台 | 银鹰 恒联 和谐康
CC05 | 开水器带底座 | 9kw/380v | —304不锈钢材料制造，整体灌注聚氨酯发泡保温 —自动机械延时进水控制，保障使用100%开水 —全自动控制，缺水断电，防干烧保护系统 —导向出水口出水不分散安全 —额定产水量：95L，容量：50L | 1 | 台 | 裕豪 沁园 腾飞
CD包房热厨间
CD01 | 四眼煲仔炉 | 600*1200*950 | —台面/背板：304-1.2mm不锈钢板 —面板/侧板：1.0mm不锈钢板 —台面座活动铸铁炉花，下置不锈钢接油盘 —配6"文化炉头，熄火保护/单开单控 —气管采用国标镀锌管及配套管件，铜制气阀 —立柱：ø38×1.0mm不锈钢圆管 —台脚：可调节不锈钢子弹脚 | 1 | 台 | 厂制品
CD02 | 中餐燃气炒菜灶 | 2200*1200*1250 | —台面/水围基：304-1.2mm不锈钢板 —面板/背板：304-1.0mm不锈钢板 —炉架：4#国标角铁，双层防锈处理 —炉膛：2.0mm冷轧钢板，双层防锈处理 —配节能环保炉头，电子点火/熄火保护 —配370W/220V 静音、防水风机 —风管/气管采用国标镀锌管及配套管件 —铜制气阀、水阀，304不锈钢豪华水龙头 —配可调式通腿、外套不锈钢圆管。 | 1 | 台 | 厂制品
CD03 | 炉拼台 | 300*1200*1250 | —台面：201-1.0mm不锈钢板 —面板/背板：201-1.0mm不锈钢板 —加强筋：201-1.0mm不锈钢板 —立柱：ø38×1.0mm不锈钢圆管 —台脚：可调节不锈钢子弹脚 | 2 | 台 | 厂制品
CD04 | 中餐燃气炒菜灶 | 1100*1200*1250 | —台面/水围基：304-1.2mm不锈钢板 —面板/背板：304-1.0mm不锈钢板 —炉架：4#国标角铁，双层防锈处理 —炉膛：2.0mm冷轧钢板，双层防锈处理 —配节能环保炉头，电子点火/熄火保护 —配370W/220V 静音、防水风机 —风管/气管采用国标镀锌管及配套管件 —铜制气阀、水阀，304不锈钢豪华水龙头 —配可调式通腿、外套不锈钢圆管。 | 1 | 台 | 厂制品
CD05 | 三门海鲜蒸柜(燃气) | 900*880*1850 | —柜体采用304不锈钢冷轧板制造； —柜体采用高密度保温材料，配优质硅胶密封条 —微电脑控制，可实现定时定温功能 —内置式全自动燃烧机，配锅炉式多回程水箱 —电子与机械是多重超压安全保护：具备熄火保护、缺水保护、过热保护与超压保护功能 —蒸汽蒸发量：50公斤/小时 —设备电源：220v/0.08kw | 1 | 台 | 厂制品
CD06 | 双门蒸饭车(竖盘) | 24盘 | —拉伸成型內胆，自动补水装置； —电子脉冲点火，配熄火保护装置； —高效自然风燃烧器，“水包火”燃烧方式； —蒸饭能力：3kg大米（盘）*24盘； —配蒸饭盘 | 1 | 台 | 美厨 蒸道 伊德欣
CD07 | 炉拼台 | 300*750*1250 | —台面：201-1.0mm不锈钢板 —面板/背板：201-1.0mm不锈钢板 —加强筋：201-1.0mm不锈钢板 —立柱：ø38×1.0mm不锈钢圆管 —台脚：可调节不锈钢子弹脚 | 1 | 台 | 厂制品
CD08 | 双通工作柜 | 1800*800*800 | —台面：304-1.2mm不锈钢板 —层板/底板：304-1.0mm不锈钢板 —柜门：201-1.0mm不锈钢板 —加强筋：1.2mm不锈钢板 —台脚：可调节不锈钢重力脚 | 3 | 台 | 厂制品
CD09 | 双层工作台 | 1800*760*800 | —台面：304-1.2mm不锈钢板 —加强筋：201-1.2mm不锈钢板 —层板：50×25mm加厚不锈钢格栅层板 —立柱：ø38×1.0mm不锈钢圆管 —台脚：可调节不锈钢子弹脚 | 2 | 台 | 厂制品
CD10 | 双门平台雪柜 | 1800*760*800 | —采用优质不锈钢板制造,电子数字显示温控； —国产品牌压缩机，内藏全铜管蒸发器； —环保聚氨脂保温层，C5H10（环戊烷） —电子温控器，层架高度可调； —高压整体发泡，R290环保制冷剂； —设备功率：≥0.27kw/220V/50HZ； | 2 | 台 | 银都 星星 卡诺
CD11 | 双星水池 | 1520*700*800 | —台面：304-1.0mm不锈钢板 —水斗：304-1.0mm不锈钢板 —加强筋：201-1.0mm不锈钢板 —立柱：ø38×1.0mm不锈钢圆管 —台脚：可调节不锈钢子弹脚 —配二个单温水龙头 | 1 | 台 | 厂制品
CD12 | 四门雪柜（冷冻） | 1200*750*1960 | —配翅片式铜管蒸发器与冷凝器； —电子式温控器，层架高度可调； —高压整体发泡，门框带除露发热丝； —R134a或R404a制冷剂； —温度：-12℃～-18℃ —设备功率：220v/0.85kw -出具CMA CNAS MRA等认证机构联合认证的自携冷凝机组商用冷柜能源效率检测报告（CVC)，按GB 26920.2-2015规定的检测方法检测总能量消耗低于4.841kwh/24 h,能效指数小于等于54.6. | 2 | 台 | 银都 星星 卡诺
CE预进、凉菜、备餐间
CE01 | 挂墙洗手池 | 500*400*300 | —台面：201-1.0mm不锈钢板 —水斗：201-0.8mm不锈钢板 —围板：201-0.8mm不锈钢板 —配不锈钢落水器 —配一个单温水龙头 | 1 | 台 | 厂制品
| 感应龙头 | 座台式 | —台式安装，220v交流电源或者1.5v*4（4节1.5v干电池）两用； —冷热水两个进水口，水温可调； | 1 | 台 | 天仕 龙旗 君畅
CE02 | 四门风冷竖隔双温冰箱 | 1200*750*1960 | —采用优质不锈钢板制造,电子数字显示温控； —国产品牌压缩机，内藏全铜管蒸发器； —环保聚氨脂保温层，C5H10（环戊烷）； —电子温控器，层架高度可调； —高压整体发泡，R290环保制冷剂； —设备功率：≥0.67kw/220V/50HZ； ★为便于不同季节与不同食品的存储，要求温度可调范围：冷藏-2℃～+8℃(冷藏），冷冻-12℃～-18℃（提供制造商公开发布印刷版证明材料，加盖制造商公章）； ★所投产品具有的中国质量认证中心（CQC）出具的食品接触产品安全认证证书（投标型号与证书型号相符，复印件加盖制造商公章）； ★提供针对本项目的授权书与原厂售后服务承诺函原件盖制造商公章。 | 1 | 台 | 银都 星星 卡诺
CE03 | 单星水池 | 750*750*950 | —台面：304-1.0mm不锈钢板 —水斗：304-1.0mm不锈钢板 —加强筋：201-1.0mm不锈钢板 —立柱：ø38×1.0mm不锈钢圆管 —台脚：可调节不锈钢子弹脚 —配一个单温水龙头 | 1 | 台 | 厂制品
CE04 | 单通工作台 | 1500*750*950 | —台面：304-1.2mm不锈钢板 —层板/底板：304-1.0mm不锈钢板 —柜门：201-1.0mm不锈钢板 —加强筋：1.2mm不锈钢板 —台脚：可调节不锈钢重力脚 | 1 | 台 | 厂制品
CE05 | 双门平台雪柜 | 1500*750*950 | —采用优质不锈钢板制造,电子数字显示温控； —国产品牌压缩机，内藏全铜管蒸发器； —环保聚氨脂保温层，C5H10（环戊烷） —电子温控器，层架高度可调； —高压整体发泡，R290环保制冷剂； —设备功率：≥0.27kw/220V/50HZ； | 1 | 台 | 银都 星星 卡诺
CE06 | 挂墙开水器 | 9kw/380v | —304不锈钢材料制造，整体灌注聚氨酯发泡保温 —自动机械延时进水控制，保障使用100%开水 —全自动控制，缺水断电，防干烧保护系统 —导向出水口出水不分散安全 —额定产水量：95L，容量：50L | 1 | 台 | 裕豪 沁园 碧丽
CE07 | 单星工作台 | 1200*700*950 | —台面：304-1.0mm不锈钢板 —水斗：304-1.0mm不锈钢板 —加强筋：201-1.0mm不锈钢板 —立柱：ø38×1.0mm不锈钢圆管 —台脚：可调节不锈钢子弹脚 | 1 | 台 | 厂制品
CE08 | 单通工作台 | 1800*800*950 | —台面：304-1.2mm不锈钢板 —层板/底板：304-1.0mm不锈钢板 —柜门：201-1.0mm不锈钢板 —加强筋：1.2mm不锈钢板 —台脚：可调节不锈钢重力脚 | 1 | 台 | 厂制品
CG风味荤、素菜加工间
CG02 | 单星大水池 | 1000*760*950 | —台面：304-1.0mm不锈钢板 —水斗：304-1.0mm不锈钢板 —加强筋：201-1.0mm不锈钢板 —立柱：ø38×1.0mm不锈钢圆管 —台脚：可调节不锈钢子弹脚 —配一个单温水龙头 | 12 | 台 | 厂制品
CG03 | 双层工作台 | 1200*800*800 | —台面：304-1.2mm不锈钢板 —加强筋：1.2mm不锈钢板 —层板：50×25mm加厚不锈钢格栅层板 —立柱：ø38×1.0mm不锈钢圆管 —台脚：可调节不锈钢子弹脚 | 7 | 台 | 厂制品
CG04 | 绞切两用机 | 550*420*835 | —集切肉绞馅功能于一体，切肉厚薄均匀。 —切肉厚度：3、5mm； —效率（KG/H）：400（片）200（丝）100（馅）； —外形尺寸约：550*420*835mm； —设备功率：220v/1.1kw。 | 1 | 台 | 银鹰 恒联 和谐康
CG05 | 开水器带底座 | 9kw/380v | —304不锈钢材料制造，整体灌注聚氨酯发泡保温 —自动机械延时进水控制，保障使用100%开水 —全自动控制，缺水断电，防干烧保护系统 —导向出水口出水不分散安全 —额定产水量：95L，容量：50L | 1 | 台 | 裕豪 沁园 腾飞
CG06 | 双层工作台 | 1500*800*800 | —台面：304-1.2mm不锈钢板 —加强筋：1.2mm不锈钢板 —层板：50×25mm加厚不锈钢格栅层板 —立柱：ø38×1.0mm不锈钢圆管 —台脚：可调节不锈钢子弹脚 | 4 | 台 | 厂制品
CH风味档
CH01 | 单星水池 | 700*700*950 | —台面：304-1.0mm不锈钢板 —水斗：304-1.0mm不锈钢板 —加强筋：201-1.0mm不锈钢板 —立柱：ø38×1.0mm不锈钢圆管 —台脚：可调节不锈钢子弹脚 —配一个单温水龙头 | 7 | 台 | 厂制品
CH02 | 单通工作台 | 1500*700*950 | —台面：304-1.2mm不锈钢板 —层板/底板：304-1.0mm不锈钢板 —柜门：201-1.0mm不锈钢板 —加强筋：1.2mm不锈钢板 —台脚：可调节不锈钢重力脚 | 6 | 台 | 厂制品
CH03 | 中餐燃气炒菜灶 | 1100*1200*1250 | —台面/水围基：304-1.2mm不锈钢板 —面板/背板：304-1.0mm不锈钢板 —炉架：4#国标角铁，双层防锈处理 —炉膛：2.0mm冷轧钢板，双层防锈处理 —配节能环保炉头，电子点火/熄火保护 —配370W/220V 静音、防水风机 —风管/气管采用国标镀锌管及配套管件 —铜制气阀、水阀，304不锈钢豪华水龙头 —配可调式通腿、外套不锈钢圆管。 | 2 | 台 | 厂制品
CH03 | 双门平台雪柜 | 1500*700*950 | —采用优质不锈钢板制造,电子数字显示温控； —国产品牌压缩机，内藏全铜管蒸发器； —环保聚氨脂保温层，C5H10（环戊烷） —电子温控器，层架高度可调； —高压整体发泡，R290环保制冷剂； —设备功率：≥0.27kw/220V/50HZ； | 7 | 台 | 银都 星星 卡诺
CI风味档售卖间
CI01 | 带孔保温售卖台 | 1600*700*800 | —台面：304-1.2mm不锈钢板 —面板：304-1.0mm不锈钢板 —水箱：304-1.0mm不锈钢板/配上下水阀门 —加热：不锈钢电热管/220V-2KW，不含份盘 —开关：可调温控制开关 —层板：50×25mm加厚不锈钢格栅层板 —立柱：Φ38×1.0mm不锈钢方管 —台脚：可调节不锈钢子弹脚 | 7 | 台 | 厂制品
CI02 | 双层工作台 | 1800*700*800 | —台面：304-1.2mm不锈钢板 —加强筋：1.2mm不锈钢板 —层板：50×25mm加厚不锈钢格栅层板 —立柱：ø38×1.0mm不锈钢圆管 —台脚：可调节不锈钢子弹脚 | 7 | 台 | 厂制品
CI03 | 煮面汤桶 | 12KW/380V | —采用优质不锈钢板材制作； —台面用SUS，1.0mm不锈钢板； —采用电加热。 | 2 | 台 | 厂制品 | =DISPIMG("ID_62D5C0DEBA8244C68791C3F085702299",1)
CI04 | 六眼煲仔炉 | 1200*700*950 | —台面,SUS，1.0mm优质304不锈钢雪花拉丝板； —侧板、背板：1.0mm 优质不锈钢雪花拉丝板； —燃烧器:黄伟强力炉头； —阀门：永德信阀门； —炉脚：Φ38mm*1.0mm不锈钢脚； —电子点火，带熄火保护功能。 | 1 | 台 | 厂制品 | =DISPIMG("ID_5C6C9B06C29541A8B085A8B9107D19E8",1)
CI05 | 单星水池 | 700*700*950 | —台面：304-1.0mm不锈钢板 —水斗：304-1.0mm不锈钢板 —加强筋：201-1.0mm不锈钢板 —立柱：ø38×1.0mm不锈钢圆管 —台脚：可调节不锈钢子弹脚 —配一个单温水龙头 | 7 | 台 | 厂制品
CJ面点间、留样间
CJ01 | 单星工作台 | 1500*700*950 | —台面：304-1.0mm不锈钢板 —水斗：304-1.0mm不锈钢板 —加强筋：201-1.0mm不锈钢板 —立柱：ø38×1.0mm不锈钢圆管 —台脚：可调节不锈钢子弹脚 | 1 | 台 | 厂制品
CJ02 | 和面机 | 25型 | —功率：1.5KW/380V —和面量：250kg/小时 —不锈钢桨叶式搅拌器 | 1 | 台 | 银鹰 恒联 和谐康
CJ03 | 压面机 | 350型 | —功率：1.5KW/380V； —压面宽度：350mm； —压面厚度：1-25mm。 | 1 | 台 | 银鹰 恒联 和谐康
CJ04 | 塑面工作台 | 1800*800*800 | —台面：22mm厚无毒PE尼龙板 —加强筋：201-1.2mm不锈钢板 —立柱：50*50×1.0mm不锈钢方管 —台脚：可调节不锈钢子弹脚 | 1 | 台 | 厂制品
CJ05 | 电烤箱 | 三门六盘 | —烤盘尺寸：600*400mm； —控制方式：底火、面火独立控制； —单层烤盘数量：2个； —设备功率：380v/约20kw。 | 1 | 台 | 恒联 新麦 三麦
CJ06 | 单门蒸饭车(电热) | 12盘 | —拉伸成型內胆，自动补水装置； —电子脉冲点火，配熄火保护装置； —高效自然风燃烧器，“水包火”燃烧方式； —蒸饭能力：3kg大米（盘）*12盘； —配蒸饭盘 | 1 | 台 | 美厨 蒸道 伊德欣
CJ07 | 电饼铛 | 45型 | —温度范围：150℃~250℃ —上下电热管双表控温，电饼铛专用控温仪 —全部原器件插接联接，并可互换 —设备功率：380v/4.8kw | 2 | 台 | 恒联 华美 裕富宝
CJ08 | 四门展示柜 | 四门 | —外壳、内胆采用不锈钢，美观大方，坚固实用； —内藏式制冷铜管，高效压缩机及制冷系统； —绿色环保发泡剂，保温性能好，降低能耗； —对开式玻璃门，门体自动回归及悬停装置，方便使用； —温度范围：+2℃~+10℃。 | 2 | 台 | 银都 久景 卡诺
CK洗碗、消毒保洁间
CK01 | 双层收餐车 | 900*500*900 | —车体：Φ25mm不锈钢圆管 —层板：304-1.0mm不锈钢板 —加强筋：1.2mm不锈钢板 —脚轮：4寸聚氨酯静音脚轮 | 4 | 台 | 厂制品
CK02 | 单孔收餐工作台带背 | 1500*760*950 | —台面：201-1.2mm不锈钢板 —加强筋：201-1.0mm不锈钢板 —立柱：ø38×0.8mm不锈钢圆管 —台脚：可调节子弹脚 | 2 | 台 | 厂制品
CK03 | 单星大水池 | 1000*760*950 | —台面：304-1.0mm不锈钢板 —水斗：304-1.0mm不锈钢板 —加强筋：201-1.0mm不锈钢板 —立柱：ø38×1.0mm不锈钢圆管 —台脚：可调节不锈钢子弹脚 —配一个单温水龙头 | 4 | 台 | 厂制品
CK04 | 单星浸泡池 | 1000*1000*950 | —台面：304-1.0mm不锈钢板 —水斗：304-1.0mm不锈钢板 —加强筋：201-1.0mm不锈钢板 —立柱：ø38×1.0mm不锈钢圆管 —台脚：可调节不锈钢子弹脚 —配一个单温水龙头 | 1 | 台 | 厂制品
CK06 | 活动双层工作台 | 1200*800*800 | —台面：304-1.2mm不锈钢板 —加强筋：1.2mm不锈钢板 —层板:50×25mm加厚不锈钢格栅层板 —立柱：ø38×1.0mm不锈钢圆管 —脚轮：5寸丝杆静音脚轮带刹车 | 1 | 台 | 厂制品
CK07 | 开水器带底座 | 9kw/380v | —304不锈钢材料制造，整体灌注聚氨酯发泡保温 —自动机械延时进水控制，保障使用100%开水 —全自动控制，缺水断电，防干烧保护系统 —导向出水口出水不分散安全 —额定产水量：95L，容量：50L | 1 | 台 | 裕豪 沁园 腾飞
CK08 | 消毒柜 | 1380*680*1800 | —采用优质油磨不锈钢SUS201冷轧板制造； —保洁方式：高温热风循环； 一储存空间：双门双室； 一温度范围：25℃-125℃高温消毒； 一整体填充高密度发泡层，保温隔热，节能高效； 一高灵敏度温度器，带温度超限自动断电功能； 一额定容积：容积：720L；功率：220v/4.4kw。 -轨道式层架，消毒碗篮采用全不锈钢材料。 | 2 | 台 | 美厨 康宝 亿高
CK09 | 四门保洁柜 | 1200*500*1800 | —层板/底板：201-1.0mm不锈钢板 —移门：201-0.8mm不锈钢板 —侧板/顶板：201-0.8mm不锈钢板 —台脚：可调节不锈钢子弹脚 | 6 | 台 | 厂制品
CL卫洗卫防设备
CL01 | 灭蝇灯 | 30W | —电源：220～230V/50Hz； —功率：30w； | 28 | 台 | 山裕 凌峰 飞利浦
CL02 | 紫外线消毒灯 | 30W | —电源：220V； —功率：30W | 11 | 台 | 山裕 凌峰 飞利浦
CL03 | 洗地龙头 | 10米 | —固定钢板厚度5mm,表面防锈处理 —黑色液压管，长度10米 —进水主体黄铜材质，配置一把水枪 | 4 | 台 | 天仕 龙旗 君畅