## 采购参数
安徽信息工程学院金相实验室设备采购参数
系统名称 | 序号 | 仪器设备名称 | 主要参数及性能、售后要求 | 单位 | 数量 | 参考品牌（不限于此品牌）
| 1 | 抛光机 | ★1、抛盘直径：φ203mm（抛光盘经过特氟龙处理） ★2、抛盘转速：1400r/min 3、输入电压：单相 AC220V 50Hz 4、输入功率：180W 5、外形尺寸：约360×450×320mm（参考） 6、净 重：约15kg 7、样 品：测试用金相试样 8、出水管等其他必备配件 | 台 | 10 | 蔚仪、研润、美均
| 2 | 预磨机 | ★1、抛盘直径：φ203mm（磨盘经过特氟龙处理） ★2、抛盘转速：700r/min 3、输入电压：单相 AC220V 50Hz 4、输入功率：370W 5、外形尺寸：约640×395×320mm 6、净 重：约30kg 7、含自动喷水装置 8、含出水管等其他必备配件 9、安装到位，可直接使用（水电安装到位） | 台 | 1 | 研润、美均、恒宇
| 3 | 4XB双目金相显微镜 | 平场目镜：WF10X/中18、WF12. 5X/中15、10X (分划目镜)； 消色差物镜：10X/0.25、40X/0. 65 (半平场弹簀)、100X/1.25 (油、弹簀)； 总放大倍数：100X- -1250X； 双目观察头：铰链45°倾斜； 转换器：三孔； 粗微调调焦范围：25mm微动格值: 2um粗微动同轴调焦； 载物台：双层机械式，尺寸约160X140mm； 载物台移动范围移动范围：70X50mm 游标格值0. 1mm，直径10/ 20mm载物片各-片； 光瞳距离：55- -75mm； 机械筒长：约160mm； 照明：科勒照明带可变光栏亮度可调卤钨灯泡6V20W； | 台 | 16 | 舜宇、研润、美均
| 4 | 金相显微镜网络示教系统 | 第一部分光学部件技术参数： 1.光学系统：无限远色差校正光学系统； 2.光学总放大：50X-500X； 3.目镜：平场大视野10X（20mm直径），双目视度可调； 4.双目瞳距调节范围：48-75mm； 5.双目铰链式头部；45°倾斜，符合人体工程学设计，长时间观察也不疲惫； 6.物镜转换器：四孔内定物镜转换器； ★7.宽带镀膜技术平场金相物镜：EC-M Plan 4X（N.A.≥0.10；W.D.≥19mm），EC-M Plan 10X（N.A.≥0.25；W.D.≥15.5mm），EC-M Plan 20X（N.A.≥0.40；W.D.≥9mm），EC-M Plan 50X（N.A.≥0.55；W.D.≥9.5mm） 8.调焦机构：粗微调同轴，粗调总行程≥20mm，微调焦0.2mm/转，0.002mm/格； 9.机械移动载物台：机械三层移动载物台≥180mmX160mm； ★10.照明：外置开关电源，同轴落射12V/3W LED灯源，6000K接近日光灯色温，可以有效避免卤素灯源发热对光学系统造成影响； ★11.内置高分辨率摄像系统：动态1080P分辨率，静态图片1600万。机身设计有网卡端口可以网线连接电脑高速传输图像，同时WIFI无线连接智能手机和平板，实现有线无线同时接收显微镜图像。 12.智能平板配置不低于：采用最新一代A13处理器、IOS操作系统、存储空间64G、10寸视网膜显示屏。 第二部分软件功能指标： ★13.通过苹果和安卓APP Store下载安装APP软件，同时支持Android、IOS等操作系统的智能手机，跨平台兼容同时在线，标书提供2种手机系统APP下载截图； 14.APP可以实时显微镜动态图像，可以拍照、录像等； 第三部分无线网络示教系统搭设： 15.搭建5G无线局域网系统满足实验室内40个学生智能手机同时接收显微镜动态图像； 第四部分质量和售后要求： 14.质量要求：无铅光学玻璃材质制造，符合ROHS的环保要求；防霉结构设计，确保高温高湿环境下产品性能的稳定性。 15.显微镜制造厂家通过国际SGS组织的质量体系认证，提供英文版认证证书； 16.提供显微镜厂家针对本项目的售后服务函，要求厂家工程师每年一次售后巡回，且日常报修后如果通过电话指导不能实质性解决问题，需厂家人员于下一个工作日赶到现场。 | 套 | 1 | 麦克奥迪、 研润、恒宇
备注： 1、打“★”号条款为重要技术参数，若有部分“★”条款未响应或不满足，将导致其响应性评审加重扣分，但不作为无效投标条款。 2、清单中的参考品牌仅作为参考，不作为投标要求，投标单位投标品牌不限于且不得低于参考品牌档次。