## 1
安徽信息工程学院2023年嵌入式实验室扩建项目明细表（二次）
序号 | 设备名称 | 主要参数及性能、售后要求 | 参考品牌 | 单位 | 数量 | 单价 (元) | 小计 （元）
1 | 车载智能 传感组件包 | 整体要求 ◼含开箱即用线材与电源附件 ◼符合主流SDV架构设计(提供组件设计清单与数据链路设计),详细组件设计清单,请根据此文件技术要求,给出具体内容即可。数据链路设计,请以实验案例、案例对应组件规模（清单中的具体项）、对应数据链路设计的形式组织材料,给出内容即可。该项材料需在投标时以纸质材料提交。 ◼组件设计技术要求： 将需求清单的各细节项，按如下技术构件分类。满足汽车级架构设计。并最终同时供应成品箱体(每个构件至少1个箱体或模组整件),箱体内部或之间使用通用或定制型线束连接，满足汽车总线通信标准: [技术构件1]座舱域控制平台 [技术构件2]车身域应用平台 ◼数据链路技术设计要求： 提供的软件及其源代码、实验案例、系统设计，满足AutoSAR数据流接口标准与软件分层设计标准。 提供的软件及其源代码、实验案例、系统设计，在数据链路层面，能够至少在8个实验案例中，覆盖以上技术构件的全部内容，并符合行业技术设计规范，参照通用SDV架构设计。 ◼高性能车载控制器 1)含全部实验资源（源代码、指导书） 2)ARM内核 3)控制节点不少于3个 4)应用节点不少于1个 舱内环境采集与控制模组 ◼空调传感器 1) 湿度测量范围：20%~95%（0°~50°），误差：±5% 2) 工作电压：3.3V~5V ◼环境光传感器I 1) 亮电阻：8~20K 2) 暗电阻：2M ◼火灾传感器I 1) 检测浓度：300~10000ppm(可燃气体) 2) 检测气体：可燃气体、烟雾 ◼数位采集器 1) 采集范围：0~10K ◼数位控制模块 1) 接口工作电压：5V ◼座椅姿态控制模块 1) 功率 6W 2) 转速 500r/min ◼座椅加热控制模块 ◼座椅通风控制模块 ◼智能雨刮控制模块 ◼空调显示屏 1) 尺寸：1寸±5% 2) 工作电压：3.3V~5V ◼应用显示器 1) 尺寸：5寸±5% 2) 工作电压：3.3V~5V ◼USB通信模块I 1) 供电电压：3.3V~5V 2) 通讯速率：9600bps~115200bps ◼汽车总线通信模块I 1) 供电电压：3.3V~5V 2) 信号传输速率 <=1Mb/s ◼车载通信模块I 1) 工作频段：2.4G 2) 发射功率：4dBm 3) 工作电压：3.3V~5V 其他必要配件及适配模块 ◼ Micro-USB数据线 ◼ USB转RS232数据线 ◼ 硬件调试与仿真器 ◼电源适配器 |  | 套 | 40
2 | NAS磁盘列阵 网络 存储服务器 | CPU双核2.6GHz/最高3.1GHz 内存不少于16GB DDR4 硬盘位 5x3.5寸/2.5寸/SATA HDD SSD M.2插槽 2（NVME） 接口：2xUSB 3.2/4x1Gbe RJ45 磁盘阵列硬盘 4块 单盘容量8TB 接口SATA 支持模式：RAID 0/1/JBOD/Normal模式 | 群晖、威联通 火蓝存储 | 台 | 1
合计（元） | [6 empty] | 0