## 1
安徽信息工程学院2023年力学实验室扩建项目明细表
系统名称 | 序号 | 设备名称 | 主要参数及性能、售后要求 | 单位 | 数量 | 单价 (元) | 小计 （元）
| 1 | 材料力学多功能实验装置 | 实验装置由实验台架、实验试件、荷载传感器、加载机构等组成。整体结构为立式框架结构，装置共有三套独立的加载机构，每套加载机构采用丝杠手轮加载； 1. 实验台承载载荷不小于：0-15kN； 2. 实验试件最大加载载荷不小于：7kN； 3. 试件材料：碳钢材料，表面镀铬处理；铝合金材料，表面阳极化处理； 4. 加载机构作用行程：最大60mm； 6. 加载速度：0.12mm/转（手轮）加载转矩不小于：0～2N•m； 7. 传感器量程：最大10000N； 8.显示方式：7寸液晶显示； 至少包含： （1）纯弯曲梁横截面上正应力的分布规律实验 （2）弯扭组合变形实验 （3）等强度梁实验 （含动、静态电阻应变仪至少其中一项） （4）矩形截面实验梁 （5）弹性模量、泊松比测量实验 （6）压杆稳定实验 9.教学实验指导书、教学实验视频、PPT实验动画演示；配套专用实验桌、采集分析通用模块、材料力学模块、压杆稳定实验模块； 10.含第九届-十三届材料力学竞赛实验样件每套不少于6个；试件材料：满足近3年力学竞赛要求； | 台 | 10
| 2 | 试样标距画线器（打点机） | 每摇动一周，即可连续不少于打成30个标点； 用于扭转、拉伸实验标点、划线，打印标距5/10mm；误差不超过±0.2mm； | 台 | 2
| 3 | 微机控制式扭转试验机 | 1.最大扭矩：500N.m； 2. 测量范围：0.4%-100%； 3.试验扭矩示值相对误差：优于示值的±1%； 4. 扭矩测量示值误差：优于示值的±1%； 5.扭矩分辨力：1/±300000； 6.主轴到台面高度：300； 7.最大夹头间距：600mm； 8.扭转速度：0.1-720°/min，任意设定，无级调速； 9.电源电压：AC380V±10% 50Hz ； 10.扭转方向：正转 反转； 11.两夹头同轴度(mm)：＜0.5； 12.移动导轨平行度（mm）＜0.2； 13.扭转计标距相对误差：≤士0.5%； 14.扭转角度示值分辨力：≤0.001°； 15.扭角示值相对误差:士1.0%； 16.扭角示值重复性:≤1.0%； 17.转角测试范围：0-1000°； 18.试验机精度：1级； 19.机械臂模块机构(满足实验中的上、下料) 提供纸质版和电子版实验指导书。 | 台 | 1
| 4 | 形位公差测量组合训练装置 | 齿轮测量组合、圆度（圆柱度）测量组合、直线度测量组合、平面度（平行度）测量组合、垂直度测量组合、对称度测量组合、跳动测量组合包含实验项目至少 （1）直线度测量 （2）平面度测量 （3）平行度测量 （4）垂直度测量 （5）同轴度测量 （6）圆柱跳动测量 零件：齿轮测量组合、圆度（圆柱度）测量组合、平面度（平行度）测量组合、垂直度测量组合； 测量工具：跳动测量组合仪：跳动测量仪：百分表、V型块；测微组合仪：测微仪、百分表； 教学资源（正版安装软件，光盘须带加密狗。包含至少一项：精密检测、逆向工程、精密检测和逆向工程的试题考核、工业案例的项目管理模块）、提供零部件测绘与CAD成形技术赛题至少5套（赛题内容要求：包含评分标准、赛题任务书等部分组成）、纸质版、电子版实验指导书一套。 | 台 | 8
| 合计（元） | [5 empty] | 0