## Sheet1
分部分项工程量清单(智能化)
序号 | 项目编码 | 项目名称 | 项目特征及主要工程内容 | 有无 甲供 | 单位 | 工程量
| 4 | 综合布线系统
1 | 030411003001 | 桥架 | 1、名称：弱电桥架 2、规格：200x100 3、材质：钢制镀锌 4、带盖板、隔板等附件 5、接地方式：按图纸设计要求 6、具体详见图纸、现场勘察、图集、答疑、招标文件、政府相关文件、规范等其它资料，满足验收要求 | 无 | m | 98.63
2 | 030413001001 | 铁构件 | 1、名称：桥架支撑架 2、材质：型钢 | 无 | t | 0.089
3 | 030411001001 | 配管 | 1、名称：电工管 2、材质：PVC 3、规格：φ50 4、配置要求：明敷 5、具体详见图纸、现场勘察、图集、答疑、招标文件、政府相关文件、规范等其它资料，满足验收要求 | 无 | m | 4.12
4 | 030411001002 | 配管 | 1、名称：电工管 2、材质：PVC 3、规格：φ50 4、配置要求：暗敷 5、具体详见图纸、现场勘察、图集、答疑、招标文件、政府相关文件、规范等其它资料，满足验收要求 | 无 | m | 1.40
5 | 030411001003 | 配管 | 1、名称：电工管 2、材质：PVC 3、规格：φ25 4、配置要求：明敷 5、具体详见图纸、现场勘察、图集、答疑、招标文件、政府相关文件、规范等其它资料，满足验收要求 | 无 | m | 23.25
6 | 030411001004 | 配管 | 1、名称：电工管 2、材质：PVC 3、规格：φ25 4、配置要求：暗敷 5、具体详见图纸、现场勘察、图集、答疑、招标文件、政府相关文件、规范等其它资料，满足验收要求 | 无 | m | 39.00
7 | 030411001005 | 配管 | 1、名称：电工管 2、材质：PVC 3、规格：φ20 4、配置要求：明敷 5、具体详见图纸、现场勘察、图集、答疑、招标文件、政府相关文件、规范等其它资料，满足验收要求 | 无 | m | 317.90
8 | 030411001006 | 配管 | 1、名称：电工管 2、材质：PVC 3、规格：φ20 4、配置要求：暗敷 5、具体详见图纸、现场勘察、图集、答疑、招标文件、政府相关文件、规范等其它资料，满足验收要求 | 无 | m | 285.20
9 | 030502006001 | 大对数电缆 | 1、名称：大对数电缆 2、配线形式：穿管、桥架敷设 3、规格：100对 4、具体详见图纸、现场勘察、图集、答疑、招标文件、政府相关文件、规范等其它资料，满足验收要求 | 无 | m | 61.75
10 | 030502005001 | 双绞线缆 | 1、名称：六类非屏蔽双绞线 2、配线形式：穿管、桥架敷设 3、规格：CAT6 4、材质：铜芯 5、具体详见图纸、现场勘察、图集、答疑、招标文件、政府相关文件、规范等其它资料，满足验收要求 | 无 | m | 10506.81
11 | 030505005001 | 射频同轴电缆 | 1、名称：视频线 2、配线形式：穿管、桥架敷设 3、规格：HDMI 4、具体详见图纸、现场勘察、图集、答疑、招标文件、政府相关文件、规范等其它资料，满足验收要求 | 无 | m | 689.85
12 | 030502007001 | 光缆 | 1.名称：12芯单模光缆 2、规格型号：GYXTW-12B1 3、具体详见图纸、现场勘察、图集、答疑、招标文件、政府相关文件、规范等其它资料，满足验收要求 | 无 | m | 60.24
13 | 030502001001 | 机柜、机架 | 1、名称：弱电机柜 42U 2、规格：600*600*2000 落地安装 2、含机柜底座、理线架、电源及其他内部元器件，需满足系统正常运行的一切材料及工序 3、具体详见图纸、现场勘察、图集、答疑、招标文件、政府相关文件、规范等其它资料，满足验收要求 | 无 | 套 | 1
14 | 030501012001 | 交换机 | 1、名称：24口接入层交换机 2、详见图纸 3、具体详见图纸、现场勘察、图集、答疑、招标文件、政府相关文件、规范等其它资料，满足验收要求 | 无 | 套 | 1
15 | 030502010001 | 配线架 | 1、名称：24口非屏蔽配线架 2、技术参数：配套 3、具体详见图纸、现场勘察、图集、答疑、招标文件、政府相关文件、规范等其它资料，满足验收要求 | 无 | 个 | 1
16 | 030502010002 | 配线架 | 1、名称：光纤配线架 2、见图，含耦合器、尾纤 3、具体详见图纸、现场勘察、图集、答疑、招标文件、政府相关文件、规范等其它资料，满足验收要求 | 无 | 个 | 1
17 | 030502012001 | 信息插座 | 1、名称：双口网络面板 2、规格型号：86系列 3、安装方式：距地0.3m 4、具体详见图纸、现场勘察、图集、答疑、招标文件、政府相关文件、规范等其它资料，满足验收要求 | 无 | 个 | 46
18 | 030502012002 | 信息插座 | 1、名称：双口网络地插 2、规格型号：86系列 3、安装方式：地面安装 4、具体详见图纸、现场勘察、图集、答疑、招标文件、政府相关文件、规范等其它资料，满足验收要求 | 无 | 个 | 12
19 | 030502012003 | 信息插座 | 1、名称：单口网络地插 2、规格型号：86系列 3、安装方式：地面安装 4、具体详见图纸、现场勘察、图集、答疑、招标文件、政府相关文件、规范等其它资料，满足验收要求 | 无 | 个 | 6
20 | 030411006001 | 接线盒 | 1、名称：插座、接线盒 2、材质：钢制 3、规格：86型 4、安装形式：暗装 5、具体详见图纸、现场勘察、图集、答疑、招标文件、政府相关文件、规范等其它资料，满足验收要求 | 无 | 个 | 64
21 | WB030502005001 | 综合布线系统辅材 | 1、包括但不限于光纤收发器、水晶头、光纤调测试、跳线等上述清单未体现的但须满足综合布线系统正常运行的一切材料及工序 2、具体详见图纸、现场勘察、图集、答疑、招标文件、政府相关文件、规范等其它资料，满足验收要求 | 无 | 项 | 1
22 | 030413001002 | 铁构件 | 1、名称：吊筋 2、材质：钢制 3、规格：圆钢 4、具体详见图纸、现场勘察、图集、答疑、招标文件、政府相关文件、规范等其它资料，满足验收要求 | 无 | t | 0.026
| 5 | 视频会议、扩声系统
23 | 030411001007 | 配管 | 1、名称：钢管 2、材质：JDG 3、规格：DN20 4、敷设方式：明敷 5、含明敷管道涂防火涂料、防腐、刷油等 6、具体详见图纸、现场勘察、图集、答疑、招标文件、政府相关文件、规范等其它资料，满足验收要求 | 无 | m | 50.71
24 | 030411001008 | 配管 | 1、名称：钢管 2、材质：JDG 3、规格：DN20 4、敷设方式：暗敷 5、含防腐、刷油等 6、具体详见图纸、现场勘察、图集、答疑、招标文件、政府相关文件、规范等其它资料，满足验收要求 | 无 | m | 10.00
25 | 030411001009 | 配管 | 1、名称：电工管 2、材质：PVC 3、规格：φ20 4、配置要求：暗敷 5、具体详见图纸、现场勘察、图集、答疑、招标文件、政府相关文件、规范等其它资料，满足验收要求 | 无 | m | 40.00
26 | 030411004001 | 配线 | 1、名称：绝缘导线 2、配线形式：穿管、桥架敷设 3、规格：RVVP 3X1.0 4、材质：铜芯 5、具体详见图纸、现场勘察、图集、答疑、招标文件、政府相关文件、规范等其它资料，满足验收要求 | 无 | m | 14.73
27 | 030411004002 | 配线 | 1、名称：音频线 2、配线形式：穿管、桥架敷设 3、规格：300芯金银线 4、具体详见图纸、现场勘察、图集、答疑、招标文件、政府相关文件、规范等其它资料，满足验收要求 | 无 | m | 62.05
28 | 030411004003 | 配线 | 1、名称：音频线 2、配线形式：穿管、桥架敷设 3、规格：200芯金银线 4、具体详见图纸、现场勘察、图集、答疑、招标文件、政府相关文件、规范等其它资料，满足验收要求 | 无 | m | 94.34
29 | 030502005002 | 双绞线缆 | 1、名称：六类非屏蔽双绞线 2、配线形式：穿管、桥架敷设 3、规格：CAT6 4、材质：铜芯 5、具体详见图纸、现场勘察、图集、答疑、招标文件、政府相关文件、规范等其它资料，满足验收要求 | 无 | m | 29.46
30 | 030505005002 | 射频同轴电缆 | 1、名称：视频线 2、配线形式：穿管、桥架敷设 3、规格：HDMI 4、具体详见图纸、现场勘察、图集、答疑、招标文件、政府相关文件、规范等其它资料，满足验收要求 | 无 | m | 18.34
31 | 030506001001 | 扩声系统设备 | 1、名称：数字音频处理器 2、(含音/视频选择分配器、VGA、AV矩阵) 3、具体详见图纸、现场勘察、图集、答疑、招标文件、政府相关文件、规范等其它资料，满足验收要求 | 无 | 台 | 1
32 | 030506007001 | 会议（视频）系统设备 | 1、名称：会议主机 2、具体详见图纸、现场勘察、图集、答疑、招标文件、政府相关文件、规范等其它资料，满足验收要求 | 无 | 台 | 1
33 | 030506007002 | 会议（视频）系统设备 | 1、名称：管理电脑 2、具体详见图纸、现场勘察、图集、答疑、招标文件、政府相关文件、规范等其它资料，满足验收要求 | 无 | 台 | 1
34 | 030506004001 | 背景音乐系统设备 | 1、名称：电源时序器 2、规格型号：见图 3、具体详见图纸、现场勘察、图集、答疑、招标文件、政府相关文件、规范等其它资料，满足验收要求 | 无 | 台 | 1
35 | 030506001002 | 扩声系统设备 | 1、名称：天花喇叭 2、安装方式：见图 3、具体详见图纸、现场勘察、图集、答疑、招标文件、政府相关文件、规范等其它资料，满足验收要求 | 无 | 台 | 2
36 | 030506001003 | 扩声系统设备 | 1、名称：主音箱 （含支架） 2、安装方式：支架壁装 3、具体详见图纸、现场勘察、图集、答疑、招标文件、政府相关文件、规范等其它资料，满足验收要求 | 无 | 台 | 2
37 | 030506001004 | 扩声系统设备 | 1、名称：辅助音箱 （含支架） 2、安装方式：支架壁装 3、具体详见图纸、现场勘察、图集、答疑、招标文件、政府相关文件、规范等其它资料，满足验收要求 | 无 | 台 | 2
38 | 030506001005 | 扩声系统设备 | 1、名称：功率放大器 2、规格型号：见图 3、具体详见图纸、现场勘察、图集、答疑、招标文件、政府相关文件、规范等其它资料，满足验收要求 | 无 | 台 | 3
39 | 030506001006 | 专业调音台 | 1、名称：主调音台 2、规格：14路4编 2、具体详见图纸、现场勘察、图集、答疑、招标文件、政府相关文件、规范等其它资料，满足验收要求 | 无 | 台 | 1
40 | 030506001007 | 扩声系统设备 | 1、名称：无线手持话筒 一拖二 2、具体详见图纸、现场勘察、图集、答疑、招标文件、政府相关文件、规范等其它资料，满足验收要求 | 无 | 套 | 2
41 | 030506001008 | 扩声系统设备 | 1、名称：无线桌面话筒 2、具体详见图纸、现场勘察、图集、答疑、招标文件、政府相关文件、规范等其它资料，满足验收要求 | 无 | 套 | 4
42 | 030502012004 | 信息插座 | 1、名称：多媒体插座 2、具体详见图纸、现场勘察、图集、答疑、招标文件、政府相关文件、规范等其它资料，满足验收要求 | 无 | 套 | 1
43 | 030506007003 | 会议（视频）系统设备 | 1、名称：高清混合矩阵 2、具体详见图纸、现场勘察、图集、答疑、招标文件、政府相关文件、规范等其它资料，满足验收要求 | 无 | 台 | 1
44 | 030411006002 | 接线盒 | 1、名称：开关、插座盒 2、材质：钢制 3、规格：见图 4、安装形式：暗装 5、具体详见图纸、现场勘察、图集、答疑、招标文件、政府相关文件、规范等其它资料，满足验收要求 | 无 | 个 | 6
45 | 030411006003 | 接线盒 | 1、名称：开关、插座盒 2、材质：塑料 3、规格：见图 4、安装形式：暗装 5、具体详见图纸、现场勘察、图集、答疑、招标文件、政府相关文件、规范等其它资料，满足验收要求 | 无 | 个 | 1
46 | 030506008001 | 会议（视频）系统调试 | 1、多媒体会议系统调试 2、具体详见图纸、现场勘察、图集、答疑、招标文件、政府相关文件、规范等其它资料，满足验收要求 | 无 | 项 | 1
47 | WB030506001001 | 会议（视频）系统试运行 | 1、多媒体会议系统试运行 2、具体详见图纸、现场勘察、图集、答疑、招标文件、政府相关文件、规范等其它资料，满足验收要求 | 无 | 项 | 1
48 | WB030502005002 | 视频会议、扩声系统辅材 | 1、包括但不限于光纤收发器、水晶头、光纤调测试等上述清单未体现的但须满足视频会议、扩声系统正常运行的一切材料及工序 2、具体详见图纸、现场勘察、图集、答疑、招标文件、政府相关文件、规范等其它资料，满足验收要求 | 无 | 项 | 1
| 6 | 门禁系统
49 | 030411001010 | 配管 | 1、名称：钢管 2、材质：JDG 3、规格：DN20 4、敷设方式：明敷 5、含明敷管道涂防火涂料、防腐、刷油等 6、具体详见图纸、现场勘察、图集、答疑、招标文件、政府相关文件、规范等其它资料，满足验收要求 | 无 | m | 43.00
50 | 030411001011 | 配管 | 1、名称：钢管 2、材质：JDG 3、规格：DN20 4、敷设方式：暗敷 5、含防腐、刷油等 6、具体详见图纸、现场勘察、图集、答疑、招标文件、政府相关文件、规范等其它资料，满足验收要求 | 无 | m | 14.00
51 | 030411004004 | 配线 | 1、名称：绝缘导线 2、配线形式：穿管、桥架敷设 3、规格：RVV2*1.0 4、材质：铜芯 5、具体详见图纸、现场勘察、图集、答疑、招标文件、政府相关文件、规范等其它资料，满足验收要求 | 无 | m | 33.50
52 | 030502005003 | 双绞线缆 | 1、名称：六类非屏蔽双绞线 2、配线形式：穿管、桥架敷设 3、规格：CAT6 4、材质：铜芯 5、具体详见图纸、现场勘察、图集、答疑、招标文件、政府相关文件、规范等其它资料，满足验收要求 | 无 | m | 28.50
53 | 030502005004 | 双绞线缆 | 1、名称：网线 2、配线形式：穿管、桥架敷设 3、规格：UTP 6 4、材质：铜芯 5、具体详见图纸、现场勘察、图集、答疑、招标文件、政府相关文件、规范等其它资料，满足验收要求 | 无 | m | 5.00
54 | 030411004005 | 配线 | 1、名称：绝缘导线 2、配线形式：穿管、桥架敷设 3、规格：ZR-RVV 4x0.5 4、材质：铜芯 5、具体详见图纸、现场勘察、图集、答疑、招标文件、政府相关文件、规范等其它资料，满足验收要求 | 无 | m | 15.00
55 | 030411004006 | 配线 | 1、名称：绝缘导线 2、配线形式：穿管、桥架敷设 3、规格：RVV 4x0.5 4、材质：铜芯 5、具体详见图纸、现场勘察、图集、答疑、招标文件、政府相关文件、规范等其它资料，满足验收要求 | 无 | m | 3.70
56 | 030411004007 | 配线 | 1、名称：绝缘导线 2、配线形式：穿管、桥架敷设 3、规格：RVV 2x0.5 4、材质：铜芯 5、具体详见图纸、现场勘察、图集、答疑、招标文件、政府相关文件、规范等其它资料，满足验收要求 | 无 | m | 3.70
57 | 030507006001 | 出入口控制设备 | 1、名称：双门控制器 2、具体详见图纸、现场勘察、图集、答疑、招标文件、政府相关文件、规范等其它资料，满足验收要求 | 无 | 台 | 1
58 | 030507005001 | 出入口目标识别设备 | 1、名称：读卡器 2、具体详见图纸、现场勘察、图集、答疑、招标文件、政府相关文件、规范等其它资料，满足验收要求 | 无 | 台 | 1
59 | 030507007001 | 出入口执行机构设备 | 1、名称：开门按钮 2、具体详见图纸、现场勘察、图集、答疑、招标文件、政府相关文件、规范等其它资料，满足验收要求 | 无 | 台 | 1
60 | 030507007002 | 出入口执行机构设备 | 1、名称：双门磁力锁 2、具体详见图纸、现场勘察、图集、答疑、招标文件、政府相关文件、规范等其它资料，满足验收要求 | 无 | 台 | 1
61 | WB030507002001 | 出入口控制系统调试 | 1.名称：出入口控制系统调试 2.类别：双门 3.具体详见图纸、现场勘察、图集、答疑、招标文件、政府相关文件、规范等其它资料，满足验收要求 | 无 | 系统 | 1
62 | WB030502005003 | 门禁系统辅材 | 1、包括但不限于光纤收发器、水晶头、光纤调测试等上述清单未体现的但须满足门禁系统正常运行的一切材料及工序 2、具体详见图纸、现场勘察、图集、答疑、招标文件、政府相关文件、规范等其它资料，满足验收要求 | 无 | 项 | 1
| 7 | 预留孔洞、管沟开槽
63 | WB031002004001 | 管沟墙、地面开槽及修复 | 1、管沟墙、地面开槽及修复、楼地面布管开挖楼地面等 2、具体详见图纸、现场勘察、图集、答疑、招标文件、政府相关文件、规范等其它资料，满足验收要求 | 无 | 项 | 1
64 | 030408008001 | 预留孔洞、开孔洞、堵洞 | 1、本项目涉及到的所有系统的预留孔洞、开孔洞、堵洞，投标人自行报价，后期不做调整 2、具体详见图纸、现场勘察、图集、答疑、招标文件、政府相关文件、规范等其它资料，满足验收要求 | 无 | 项 | 1
| 8 | 其他项目
65 | 080905008001 | 系统调试 | 1、名称：通风、空调、新风风管检测；通风、空调、新风、采暖系统调试 2、其他未尽事宜详见招标文件、设计图纸、答疑、图集及相关规范 | 无 | 项 | 1
66 | ZB010101001018 | 98寸会议触摸一体智慧屏 | 1.98寸双系统(i5/8G+256g)；1920*1080分辨率 2.金属支架，内置立体环绕音响，多点触控 3.含智慧屏需要的一切材料及工序；调试、安装；满足建设单位要求 4.具体详见图纸、现场勘察、图集、答疑、招标文件、政府相关文件、规范等其它资料，满足验收要求 | 无 | 个 | 1
67 | ZB010101001019 | 激光投影 | 1.激光光源；画面比例支持4：3、16：9、16：10 2.支持WIFI，2500IOS流明，光学分辨率3840*2160 3.含投影机需要的一切材料及工序；调试、安装；满足建设单位要求 4.具体详见图纸、现场勘察、图集、答疑、招标文件、政府相关文件、规范等其它资料，满足验收要求 | 无 | 个 | 1
68 | ZB010101001020 | Led屏 | 1.Led屏，p1.7-p1.8，分辨率不低于1920×1080，尺寸大概是6米*2.4米 2.含显示屏、支架、底座、HDMI线缆、配套线缆、控制器、电源、软件、视频处理器、LED发送盒、CAT6线等一切材料及工序；调试、安装；满足建设单位要求 3.具体详见图纸、现场勘察、图集、答疑、招标文件、政府相关文件、规范等其它资料，满足验收要求 | 无 | 套 | 1